## Aperçu
ALTAÏ sur-mesure à l'élément / au mètre linéaire
|  | Référence sur mesure | Dimensions à l'élément (mm) | Puissance à l'élément (en W) |  |  | Poids à l'élément | Volume d'eau à l'élément | Prix selon longueur (€/HT)
|  |  | Hauteur nominale H | Fluide 75/65 ΔT 50K | Fluide 55/45 ΔT 30K | Pente | (kg) | (dm3) | 440 mm 10 tubes | 660 mm 15 tubes | 880 mm 20 tubes | 1100 mm 25 tubes
| HY | HY-050 | 500 | 28.3 | 15 | 1.279 | 0.53 | 0.13 | 411.59 | 548.04 | 684.49 | 820.94
|  | HY-060 | 600 | 33 | 17 | 1.281 | 0.62 | 0.14 | 431.56 | 576.46 | 721.36 | 866.26
|  | HY-070 | 700 | 37.6 | 20 | 1.284 | 0.7 | 0.15 | 451.69 | 604.39 | 757.09 | 909.79
|  | HY-080 | 800 | 42.2 | 22 | 1.286 | 0.78 | 0.16 | 471.03 | 631.33 | 791.63 | 951.93
|  | HY-090 | 900 | 46.7 | 24 | 1.288 | 0.87 | 0.17 | 493.13 | 662.53 | 831.93 | 1001.33
|  | HY-100 | 1000 | 51.3 | 27 | 1.291 | 0.95 | 0.18 | 515.29 | 693.89 | 872.49 | 1051.09
|  | HY-110 | 1100 | 55.8 | 29 | 1.293 | 1.03 | 0.19 | 532.01 | 717.11 | 902.21 | 1087.31
|  | HY-120 | 1200 | 60.4 | 31 | 1.296 | 1.11 | 0.2 | 551.11 | 743.81 | 936.51 | 1129.21
|  | HY-130 | 1300 | 64.9 | 33 | 1.298 | 1.2 | 0.21 | 572.25 | 773.45 | 974.65 | 1175.85
|  | HY-140 | 1400 | 69.5 | 36 | 1.3 | 1.28 | 0.22 | 591.54 | 800.44 | 1009.34 | 1218.24
|  | HY-150 | 1500 | 74.1 | 38 | 1.303 | 1.36 | 0.23 | 611.33 | 827.93 | 1044.53 | 1261.13
|  | HY-160 | 1600 | 78.7 | 40 | 1.305 | 1.45 | 0.24 | 630.41 | 854.86 | 1079.31 | 1303.76
|  | HY-170 | 1700 | 83.4 | 43 | 1.307 | 1.53 | 0.25 | 646 | 876.25 | 1106.5 | 1336.75
|  | HY-180 | 1800 | 88 | 45 | 1.31 | 1.61 | 0.26 | 669.44 | 909.34 | 1149.24 | 1389.14
|  | HY-190 | 1900 | 92.7 | 47 | 1.312 | 1.69 | 0.27 | 691.18 | 940.33 | 1189.48 | 1438.63
|  | HY-200 | 2000 | 97.5 | 50 | 1.315 | 1.78 | 0.28 | 713.46 | 971.61 | 1229.76 | 1487.91
|  | HY-210 | 2100 | 102.3 | 52 | 1.317 | 1.86 | 0.29 | 728.78 | 992.73 | 1256.68 | 1520.63
|  | HY-220 | 2200 | 107.1 | 55 | 1.319 | 1.94 | 0.3 | 748.51 | 1020.31 | 1292.11 | 1563.91
| HYD | HYD-050 | 500 | 43.5 | 22 | 1.298 | 1.07 | 0.188 | 805.5 | 1065.5 | 1325.5 | 1585.5
|  | HYD-060 | 600 | 51 | 26 | 1.299 | 1.23 | 0.2 | 840.58 | 1114.88 | 1389.18 | 1663.48
|  | HYD-070 | 700 | 58.3 | 30 | 1.3 | 1.4 | 0.22 | 878.58 | 1168.98 | 1459.38 | 1749.78
|  | HYD-080 | 800 | 65.5 | 34 | 1.302 | 1.57 | 0.24 | 917.42 | 1224.07 | 1530.72 | 1837.37
|  | HYD-090 | 900 | 72.6 | 37 | 1.303 | 1.73 | 0.26 | 962.59 | 1288.59 | 1614.59 | 1940.59
|  | HYD-100 | 1000 | 79.7 | 41 | 1.304 | 1.9 | 0.28 | 1001.9 | 1344.65 | 1687.4 | 2030.15
|  | HYD-110 | 1100 | 86.8 | 45 | 1.305 | 2.06 | 0.3 | 1040.76 | 1399.71 | 1758.66 | 2117.61
|  | HYD-120 | 1200 | 93.8 | 48 | 1.307 | 2.23 | 0.32 | 1080.59 | 1456.34 | 1832.09 | 2207.84
|  | HYD-130 | 1300 | 100.8 | 52 | 1.308 | 2.39 | 0.34 | 1121.77 | 1515.07 | 1908.37 | 2301.67
|  | HYD-140 | 1400 | 107.8 | 55 | 1.309 | 2.56 | 0.35 | 1158.48 | 1567.23 | 1975.98 | 2384.73
|  | HYD-150 | 1500 | 114.8 | 59 | 1.31 | 2.72 | 0.37 | 1199.14 | 1624.79 | 2050.44 | 2476.09
|  | HYD-160 | 1600 | 121.8 | 62 | 1.312 | 2.89 | 0.39 | 1240.47 | 1683.67 | 2126.87 | 2570.07
|  | HYD-170 | 1700 | 128.7 | 66 | 1.313 | 3.06 | 0.41 | 1278.79 | 1737.99 | 2197.19 | 2656.39
|  | HYD-180 | 1800 | 135.7 | 69 | 1.314 | 3.22 | 0.43 | 1317.38 | 1792.83 | 2268.28 | 2743.73
|  | HYD-190 | 1900 | 142.7 | 73 | 1.315 | 3.39 | 0.45 | 1354.34 | 1845.29 | 2336.24 | 2827.19
|  | HYD-200 | 2000 | 149.7 | 76 | 1.317 | 3.55 | 0.47 | 1394.53 | 1902.28 | 2410.03 | 2917.78
|  | HYD-210 | 2100 | 156.7 | 80 | 1.317 | 3.72 | 0.49 | 1434.47 | 1959.02 | 2483.57 | 3008.12
|  | HYD-220 | 2200 | 163.7 | 84 | 1.317 | 3.88 | 0.51 | 1480.41 | 2024.96 | 2569.51 | 3114.06
|  | Référence sur mesure | Dimensions (mm) | Puissance au mètre linéaire (en W) |  |  | Poids à l'élément | Volume d'eau à l'élément | Prix selon longueur (€/HT)
|  |  | Hauteur nominale H | Fluide 75/65 ΔT 50K | Fluide 55/45 ΔT 30K | Pente | (kg) | (dm3) | 500 mm | 800 mm | 1000 mm | 1200 mm
| VYD | VYD-6 | 264 | 529 | 273 | 1.298 | 10.66 | 1.79 | 530.3 | 619.17 | 678.41 | 737.65
|  | VYD-8 | 352 | 680 | 350 | 1.298 | 14.21 | 2.39 | 599.82 | 701.11 | 768.63 | 836.15
|  | VYD-10 | 440 | 825 | 425 | 1.298 | 17.76 | 2.99 | 699 | 816.11 | 894.19 | 972.27
|  | VYD-12 | 528 | 966 | 498 | 1.297 | 21.32 | 3.59 | 738.77 | 864.7 | 948.66 | 1032.62
|  | VYD-14 | 616 | 1105 | 570 | 1.297 | 24.87 | 4.19 | 837.11 | 982.42 | 1079.29 | 1176.16
|  | VYD-16 | 704 | 1240 | 639 | 1.297 | 28.42 | 4.78 | 908.99 | 1067.34 | 1172.91 | 1278.48
|  | VYD-18 | 792 | 1373 | 708 | 1.297 | 31.97 | 5.38 | 946.82 | 1109.9 | 1218.63 | 1327.36
|  | VYD-20 | 880 | 1504 | 775 | 1.297 | 35.53 | 5.98 | 1015.94 | 1191.37 | 1308.32 | 1425.27
|  | VYD-22 | 968 | 1634 | 843 | 1.296 | 39.08 | 6.58 | 1085.6 | 1273.38 | 1398.56 | 1523.74
|  | VYD-24 | 1056 | 1761 | 908 | 1.296 | 42.63 | 7.18 | 1155.3 | 1355.45 | 1488.89 | 1622.33
|  | VYD-26 | 1144 | 1886 | 973 | 1.296 | 46.19 | 7.77 | 1224.13 | 1436.59
|  | VYD-28 | 1232 | 2010 | 1037 | 1.296 | 49.74 | 8.37 | 1293.79 | 1518.46
|  | VYD-30 | 1320 | 2134 | 1101 | 1.296 | 53.29 | 8.97 | 1363.3 | 1600.38
|  | VYD-32 | 1408 | 2255 | 1164 | 1.295 | 56.84 | 9.57 | 1432.35 | 1681.85
|  | VYD-34 | 1496 | 2376 | 1226 | 1.295 | 60.4 | 10.17 | 1501.89 | 1763.7
|  | VYD-36 | 1584 | 2496 | 1288 | 1.295 | 63.95 | 10.77 | 1570.93 | 1845.02
|  | VYD-38 | 1672 | 2615 | 1350 | 1.295 | 67.5 | 11.36 | 1640.52 | 1927.13
|  | VYD-40 | 1760 | 2733 | 1410 | 1.295 | 71.06 | 11.96 | 1710.06 | 2008.95
|  | VYD-42 | 1848 | 2849 | 1471 | 1.294 | 74.61 | 12.56 | 1779.32 | 2090.62
|  | VYD-44 | 1936 | 2965 | 1531 | 1.294 | 78.16 | 13.16 | 1848.84 | 2172.48
|  | VYD-46 | 2024 | 3080 | 1590 | 1.294 | 81.71 | 13.76 | 1918.31 | 2254.27
|  | VYD-48 | 2112 | 3194 | 1649 | 1.294 | 85.27 | 14.35 | 1987.69 | 2336.07
|  | VYD-50 | 2200 | 3306 | 1707 | 1.294 | 88.82 | 14.95 | 2057.1 | 2417.83

## HY-HYD
Altaï
HY / HYD
Hauteur en mm |  | 500 |  |  |  | 600 |  |  |  | 700 |  |  |  | 800 |  |  |  | 900 |  |  |  | 1000 |  |  |  | 1100 |  |  |  | 1200 |  |  |  | 1300 |  |  |  | 1400 |  |  |  | 1500 |  |  |  | 1600 |  |  |  | 1700 |  |  |  | 1800 |  |  |  | 1900 |  |  |  | 2000 |  |  |  | 2100 |  |  |  | 2200
Modèle |  | HY-050 |  | HYD-050 |  | HY-060 |  | HYD-060 |  | HY-070 |  | HYD-070 |  | HY-080 |  | HYD-080 |  | HY-090 |  | HYD-090 |  | HY-100 |  | HYD-100 |  | HY-110 |  | HYD-110 |  | HY-120 |  | HYD-120 |  | HY-130 |  | HYD-130 |  | HY-140 |  | HYD-140 |  | HY-150 |  | HYD-150 |  | HY-160 |  | HYD-160 |  | HY-170 |  | HYD-170 |  | HY-180 |  | HYD-180 |  | HY-190 |  | HYD-190 |  | HY-200 |  | HYD-200 |  | HY-210 |  | HYD-210 |  | HY-220 |  | HYD-220
Largeur |  | Prix € HT | ΔT 50K W | Prix € HT | ΔT 50K W | Prix € HT | ΔT 50K W | Prix € HT | ΔT 50K W | Prix € HT | ΔT 50K W | Prix € HT | ΔT 50K W | Prix € HT | ΔT 50K W | Prix € HT | ΔT 50K W | Prix € HT | ΔT 50K W | Prix € HT | ΔT 50K W | Prix € HT | ΔT 50K W | Prix € HT | ΔT 50K W | Prix € HT | ΔT 50K W | Prix € HT | ΔT 50K W | Prix € HT | ΔT 50K W | Prix € HT | ΔT 50K W | Prix € HT | ΔT 50K W | Prix € HT | ΔT 50K W | Prix € HT | ΔT 50K W | Prix € HT | ΔT 50K W | Prix € HT | ΔT 50K W | Prix € HT | ΔT 50K W | Prix € HT | ΔT 50K W | Prix € HT | ΔT 50K W | Prix € HT | ΔT 50K W | Prix € HT | ΔT 50K W | Prix € HT | ΔT 50K W | Prix € HT | ΔT 50K W | Prix € HT | ΔT 50K W | Prix € HT | ΔT 50K W | Prix € HT | ΔT 50K W | Prix € HT | ΔT 50K W | Prix € HT | ΔT 50K W | Prix € HT | ΔT 50K W | Prix € HT | ΔT 50K W | Prix € HT | ΔT 50K W
6 | 264 mm - 6 tubes | 302.43 | 170 | 1998.5 | 261 | 992.32 | 198 | 2043.86 | 306 | 1024.03 | 226 | 2084.46 | 350 | 1053.01 | 253 | 2128.84 | 393 | 1080.31 | 280 | 2174.13 | 436 | 1106.63 | 308 | 2214.8 | 478 | 1132.67 | 335 | 2260.02 | 521 | 1159.97 | 362 | 2303.63 | 563 | 1188.95 | 389 | 2346.19 | 605 | 1216.18 | 417 | 2386.86 | 647 | 1246.91 | 445 | 2434.88 | 689 | 1270.57 | 472 | 2478.49 | 731 | 1298.5 | 500 | 2522.73 | 772 | 1327.48 | 528 | 2565.36 | 814 | 1350.16 | 556 | 2607.08 | 856 | 1380.12 | 585 | 2653.21 | 898 | 1406.16 | 614 | 2697.59 | 940 | 1434.37 | 643 | 2739.17 | 982
7 | 308 mm - 7 tubes | 329.72 | 198 | 649.5 | 305 | 344.62 | 231 | 676 | 357 | 360.07 | 263 | 704.34 | 408 | 374.85 | 295 | 733.43 | 459 | 391.49 | 327 | 766.99 | 508 | 408.13 | 359 | 796.25 | 558 | 420.95 | 391 | 825.39 | 608 | 435.49 | 423 | 855.14 | 657 | 451.53 | 454 | 885.79 | 706 | 466.2 | 487 | 913.23 | 755 | 481.37 | 519 | 943.75 | 804 | 495.74 | 551 | 974.55 | 853 | 507.85 | 584 | 1003.27 | 901 | 525.5 | 616 | 1032.11 | 950 | 541.69 | 649 | 1059.77 | 999 | 558.57 | 683 | 1089.88 | 1048 | 570.41 | 716 | 1119.74 | 1097 | 585.43 | 750 | 1153.68 | 1146
8 | 352 mm - 8 tubes | 357.01 | 226 | 701.5 | 348 | 373.6 | 264 | 730.86 | 408 | 390.61 | 301 | 762.42 | 466 | 406.91 | 338 | 794.76 | 524 | 425.37 | 374 | 832.19 | 581 | 443.85 | 410 | 864.8 | 638 | 457.97 | 446 | 897.18 | 694 | 474.03 | 483 | 930.29 | 750 | 491.77 | 519 | 964.45 | 806 | 507.98 | 556 | 994.98 | 862 | 524.69 | 593 | 1028.88 | 918 | 540.63 | 630 | 1063.19 | 974 | 553.9 | 667 | 1095.11 | 1030 | 573.48 | 704 | 1127.2 | 1086 | 591.52 | 742 | 1157.96 | 1142 | 610.2 | 780 | 1191.43 | 1198 | 623.2 | 818 | 1224.65 | 1254 | 639.79 | 857 | 1262.59 | 1310
9 | 396 mm - 9 tubes | 384.3 | 255 | 753.5 | 392 | 402.58 | 297 | 785.72 | 459 | 421.15 | 338 | 820.5 | 525 | 438.97 | 380 | 856.09 | 590 | 459.25 | 420 | 897.39 | 653 | 479.57 | 462 | 933.35 | 717 | 494.99 | 502 | 968.97 | 781 | 512.57 | 544 | 1005.44 | 844 | 532.01 | 584 | 1043.11 | 907 | 549.76 | 626 | 1076.73 | 970 | 568.01 | 667 | 1114.01 | 1033 | 585.52 | 708 | 1151.83 | 1096 | 599.95 | 751 | 1186.95 | 1158 | 621.46 | 792 | 1222.29 | 1221 | 641.35 | 834 | 1256.15 | 1284 | 661.83 | 878 | 1292.98 | 1347 | 675.99 | 921 | 1329.56 | 1410 | 694.15 | 964 | 1371.5 | 1473
10 | 440 mm - 10 tubes | 411.59 | 283 | 805.5 | 435 | 431.56 | 330 | 840.58 | 510 | 451.69 | 376 | 878.58 | 583 | 471.03 | 422 | 917.42 | 655 | 493.13 | 467 | 962.59 | 726 | 515.29 | 513 | 1001.9 | 797 | 532.01 | 558 | 1040.76 | 868 | 551.11 | 604 | 1080.59 | 938 | 572.25 | 649 | 1121.77 | 1008 | 591.54 | 695 | 1158.48 | 1078 | 611.33 | 741 | 1199.14 | 1148 | 630.41 | 787 | 1240.47 | 1218 | 646 | 834 | 1278.79 | 1287 | 669.44 | 880 | 1317.38 | 1357 | 691.18 | 927 | 1354.34 | 1427 | 713.46 | 975 | 1394.53 | 1497 | 728.78 | 1023 | 1434.47 | 1567 | 748.51 | 1071 | 1480.41 | 1637
11 | 484 mm - 11 tubes | 438.88 | 311 | 857.5 | 479 | 460.54 | 363 | 895.44 | 561 | 482.23 | 414 | 936.66 | 641 | 503.09 | 464 | 978.75 | 721 | 527.01 | 514 | 1027.79 | 799 | 551.01 | 564 | 1070.45 | 877 | 569.03 | 614 | 1112.55 | 955 | 589.65 | 664 | 1155.74 | 1032 | 612.49 | 714 | 1200.43 | 1109 | 633.32 | 765 | 1240.23 | 1186 | 654.65 | 815 | 1284.27 | 1263 | 675.3 | 866 | 1329.11 | 1340 | 692.05 | 917 | 1370.63 | 1416 | 717.42 | 968 | 1412.47 | 1493 | 741.01 | 1020 | 1452.53 | 1570 | 765.09 | 1073 | 1496.08 | 1647 | 781.57 | 1125 | 1539.38 | 1724 | 802.87 | 1178 | 1589.32 | 1801
12 | 528 mm - 12 tubes | 466.17 | 340 | 909.5 | 522 | 489.52 | 396 | 950.3 | 612 | 512.77 | 451 | 994.74 | 700 | 535.15 | 506 | 1040.08 | 786 | 560.89 | 560 | 1092.99 | 871 | 586.73 | 616 | 1139 | 956 | 606.05 | 670 | 1184.34 | 1042 | 628.19 | 725 | 1230.89 | 1126 | 652.73 | 779 | 1279.09 | 1210 | 675.1 | 834 | 1321.98 | 1294 | 697.97 | 889 | 1369.4 | 1378 | 720.19 | 944 | 1417.75 | 1462 | 738.1 | 1001 | 1462.47 | 1544 | 765.4 | 1056 | 1507.56 | 1628 | 790.84 | 1112 | 1550.72 | 1712 | 816.72 | 1170 | 1597.63 | 1796 | 834.36 | 1228 | 1644.29 | 1880 | 857.23 | 1285 | 1698.23 | 1964
13 | 572 mm - 13 tubes | 493.46 | 368 | 961.5 | 566 | 518.5 | 429 | 1005.16 | 663 | 543.31 | 489 | 1052.82 | 758 | 567.21 | 549 | 1101.41 | 852 | 594.77 | 607 | 1158.19 | 944 | 622.45 | 667 | 1207.55 | 1036 | 643.07 | 725 | 1256.13 | 1128 | 666.73 | 785 | 1306.04 | 1219 | 692.97 | 844 | 1357.75 | 1310 | 716.88 | 904 | 1403.73 | 1401 | 741.29 | 963 | 1454.53 | 1492 | 765.08 | 1023 | 1506.39 | 1583 | 784.15 | 1084 | 1554.31 | 1673 | 813.38 | 1144 | 1602.65 | 1764 | 840.67 | 1205 | 1648.91 | 1855 | 868.35 | 1268 | 1699.18 | 1946 | 887.15 | 1330 | 1749.2 | 2037 | 911.59 | 1392 | 1807.14 | 2128
14 | 616 mm - 14 tubes | 520.75 | 396 | 1013.5 | 609 | 547.48 | 462 | 1060.02 | 714 | 573.85 | 526 | 1110.9 | 816 | 599.27 | 591 | 1162.74 | 917 | 628.65 | 654 | 1223.39 | 1016 | 658.17 | 718 | 1276.1 | 1116 | 680.09 | 781 | 1327.92 | 1215 | 705.27 | 846 | 1381.19 | 1313 | 733.21 | 909 | 1436.41 | 1411 | 758.66 | 973 | 1485.48 | 1509 | 784.61 | 1037 | 1539.66 | 1607 | 809.97 | 1102 | 1595.03 | 1705 | 830.2 | 1168 | 1646.15 | 1802 | 861.36 | 1232 | 1697.74 | 1900 | 890.5 | 1298 | 1747.1 | 1998 | 919.98 | 1365 | 1800.73 | 2096 | 939.94 | 1432 | 1854.11 | 2194 | 965.95 | 1499 | 1916.05 | 2292
15 | 660 mm - 15 tubes | 548.04 | 425 | 1065.5 | 653 | 576.46 | 495 | 1114.88 | 765 | 604.39 | 564 | 1168.98 | 875 | 631.33 | 633 | 1224.07 | 983 | 662.53 | 701 | 1288.59 | 1089 | 693.89 | 770 | 1344.65 | 1196 | 717.11 | 837 | 1399.71 | 1302 | 743.81 | 906 | 1456.34 | 1407 | 773.45 | 974 | 1515.07 | 1512 | 800.44 | 1043 | 1567.23 | 1617 | 827.93 | 1112 | 1624.79 | 1722 | 854.86 | 1181 | 1683.67 | 1827 | 876.25 | 1251 | 1737.99 | 1931 | 909.34 | 1320 | 1792.83 | 2036 | 940.33 | 1391 | 1845.29 | 2141 | 971.61 | 1463 | 1902.28 | 2246 | 992.73 | 1535 | 1959.02 | 2351 | 1020.31 | 1607 | 2024.96 | 2456
16 | 704 mm - 16 tubes | 575.33 | 453 | 1117.5 | 696 | 605.44 | 528 | 1169.74 | 816 | 634.93 | 602 | 1227.06 | 933 | 663.39 | 675 | 1285.4 | 1048 | 696.41 | 747 | 1353.79 | 1162 | 729.61 | 821 | 1413.2 | 1275 | 754.13 | 893 | 1471.5 | 1389 | 782.35 | 966 | 1531.49 | 1501 | 813.69 | 1038 | 1593.73 | 1613 | 842.22 | 1112 | 1648.98 | 1725 | 871.25 | 1186 | 1709.92 | 1837 | 899.75 | 1259 | 1772.31 | 1949 | 922.3 | 1334 | 1829.83 | 2059 | 957.32 | 1408 | 1887.92 | 2171 | 990.16 | 1483 | 1943.48 | 2283 | 1023.24 | 1560 | 2003.83 | 2395 | 1045.52 | 1637 | 2063.93 | 2507 | 1074.67 | 1714 | 2133.87 | 2619
17 | 748 mm - 17 tubes | 602.62 | 481 | 1169.5 | 740 | 634.42 | 561 | 1224.6 | 867 | 665.47 | 639 | 1285.14 | 991 | 695.45 | 717 | 1346.73 | 1114 | 730.29 | 794 | 1418.99 | 1234 | 765.33 | 872 | 1481.75 | 1355 | 791.15 | 949 | 1543.29 | 1476 | 820.89 | 1027 | 1606.64 | 1595 | 853.93 | 1103 | 1672.39 | 1714 | 884 | 1182 | 1730.73 | 1833 | 914.57 | 1260 | 1795.05 | 1952 | 944.64 | 1338 | 1860.95 | 2071 | 968.35 | 1418 | 1921.67 | 2188 | 1005.3 | 1496 | 1983.01 | 2307 | 1039.99 | 1576 | 2041.67 | 2426 | 1074.87 | 1658 | 2105.38 | 2545 | 1098.31 | 1739 | 2168.84 | 2664 | 1129.03 | 1821 | 2242.78 | 2783
18 | 792 mm - 18 tubes | 629.91 | 509 | 1221.5 | 783 | 663.4 | 594 | 1279.46 | 918 | 696.01 | 677 | 1343.22 | 1049 | 727.51 | 760 | 1408.06 | 1179 | 764.17 | 841 | 1484.19 | 1307 | 801.05 | 923 | 1550.3 | 1435 | 828.17 | 1004 | 1615.08 | 1562 | 859.43 | 1087 | 1681.79 | 1688 | 894.17 | 1168 | 1751.05 | 1814 | 925.78 | 1251 | 1812.48 | 1940 | 957.89 | 1334 | 1880.18 | 2066 | 989.53 | 1417 | 1949.59 | 2192 | 1014.4 | 1501 | 2013.51 | 2317 | 1053.28 | 1584 | 2078.1 | 2443 | 1089.82 | 1669 | 2139.86 | 2569 | 1126.5 | 1755 | 2206.93 | 2695 | 1151.1 | 1841 | 2273.75 | 2821 | 1183.39 | 1928 | 2351.69 | 2947
19 | 836 mm - 19 tubes | 657.2 | 538 | 1273.5 | 827 | 692.38 | 627 | 1334.32 | 969 | 726.55 | 714 | 1401.3 | 1108 | 759.57 | 802 | 1469.39 | 1245 | 798.05 | 887 | 1549.39 | 1379 | 836.77 | 975 | 1618.85 | 1514 | 865.19 | 1060 | 1686.87 | 1649 | 897.97 | 1148 | 1756.94 | 1782 | 934.41 | 1233 | 1829.71 | 1915 | 967.56 | 1321 | 1894.23 | 2048 | 1001.21 | 1408 | 1965.31 | 2181 | 1034.42 | 1495 | 2038.23 | 2314 | 1060.45 | 1585 | 2105.35 | 2445 | 1101.26 | 1672 | 2173.19 | 2578 | 1139.65 | 1761 | 2238.05 | 2711 | 1178.13 | 1853 | 2308.48 | 2844 | 1203.89 | 1944 | 2378.66 | 2977 | 1237.75 | 2035 | 2460.6 | 3110
20 | 880 mm - 20 tubes | 684.49 | 566 | 1325.5 | 870 | 721.36 | 660 | 1389.18 | 1020 | 757.09 | 752 | 1459.38 | 1166 | 791.63 | 844 | 1530.72 | 1310 | 831.93 | 934 | 1614.59 | 1452 | 872.49 | 1026 | 1687.4 | 1594 | 902.21 | 1116 | 1758.66 | 1736 | 936.51 | 1208 | 1832.09 | 1876 | 974.65 | 1298 | 1908.37 | 2016 | 1009.34 | 1390 | 1975.98 | 2156 | 1044.53 | 1482 | 2050.44 | 2296 | 1079.31 | 1574 | 2126.87 | 2436 | 1106.5 | 1668 | 2197.19 | 2574 | 1149.24 | 1760 | 2268.28 | 2714 | 1189.48 | 1854 | 2336.24 | 2854 | 1229.76 | 1950 | 2410.03 | 2994 | 1256.68 | 2046 | 2483.57 | 3134 | 1292.11 | 2142 | 2569.51 | 3274
21 | 924 mm - 21 tubes | 711.78 | 594 | 1377.5 | 914 | 750.34 | 693 | 1444.04 | 1071 | 787.63 | 790 | 1517.46 | 1224 | 823.69 | 886 | 1592.05 | 1376 | 865.81 | 981 | 1679.79 | 1525 | 908.21 | 1077 | 1755.95 | 1674 | 939.23 | 1172 | 1830.45 | 1823 | 975.05 | 1268 | 1907.24 | 1970 | 1014.89 | 1363 | 1987.03 | 2117 | 1051.12 | 1460 | 2057.73 | 2264 | 1087.85 | 1556 | 2135.57 | 2411 | 1124.2 | 1653 | 2215.51 | 2558 | 1152.55 | 1751 | 2289.03 | 2703 | 1197.22 | 1848 | 2363.37 | 2850 | 1239.31 | 1947 | 2434.43 | 2997 | 1281.39 | 2048 | 2511.58 | 3144 | 1309.47 | 2148 | 2588.48 | 3291 | 1346.47 | 2249 | 2678.42 | 3438
22 | 968 mm - 22 tubes | 739.07 | 623 | 1429.5 | 957 | 779.32 | 726 | 1498.9 | 1122 | 818.17 | 827 | 1575.54 | 1283 | 855.75 | 928 | 1653.38 | 1441 | 899.69 | 1027 | 1744.99 | 1597 | 943.93 | 1129 | 1824.5 | 1753 | 976.25 | 1228 | 1902.24 | 1910 | 1013.59 | 1329 | 1982.39 | 2064 | 1055.13 | 1428 | 2065.69 | 2218 | 1092.9 | 1529 | 2139.48 | 2372 | 1131.17 | 1630 | 2220.7 | 2526 | 1169.09 | 1731 | 2304.15 | 2680 | 1198.6 | 1835 | 2380.87 | 2831 | 1245.2 | 1936 | 2458.46 | 2985 | 1289.14 | 2039 | 2532.62 | 3139 | 1333.02 | 2145 | 2613.13 | 3293 | 1362.26 | 2251 | 2693.39 | 3447 | 1400.83 | 2356 | 2787.33 | 3601
23 | 1012 mm - 23 tubes | 766.36 | 651 | 1481.5 | 1001 | 808.3 | 759 | 1553.76 | 1173 | 848.71 | 865 | 1633.62 | 1341 | 887.81 | 971 | 1714.71 | 1507 | 933.57 | 1074 | 1810.19 | 1670 | 979.65 | 1180 | 1893.05 | 1833 | 1013.27 | 1283 | 1974.03 | 1996 | 1052.13 | 1389 | 2057.54 | 2157 | 1095.37 | 1493 | 2144.35 | 2318 | 1134.68 | 1599 | 2221.23 | 2479 | 1174.49 | 1704 | 2305.83 | 2640 | 1213.98 | 1810 | 2392.79 | 2801 | 1244.65 | 1918 | 2472.71 | 2960 | 1293.18 | 2024 | 2553.55 | 3121 | 1338.97 | 2132 | 2630.81 | 3282 | 1384.65 | 2243 | 2714.68 | 3443 | 1415.05 | 2353 | 2798.3 | 3604 | 1455.19 | 2463 | 2896.24 | 3765
24 | 1056 mm - 24 tubes | 793.65 | 679 | 1533.5 | 1044 | 837.28 | 792 | 1608.62 | 1224 | 879.25 | 902 | 1691.7 | 1399 | 919.87 | 1013 | 1776.04 | 1572 | 967.45 | 1121 | 1875.39 | 1742 | 1015.37 | 1231 | 1961.6 | 1913 | 1050.29 | 1339 | 2045.82 | 2083 | 1090.67 | 1450 | 2132.69 | 2251 | 1135.61 | 1558 | 2223.01 | 2419 | 1176.46 | 1668 | 2302.98 | 2587 | 1217.81 | 1778 | 2390.96 | 2755 | 1258.87 | 1889 | 2481.43 | 2923 | 1290.7 | 2002 | 2564.55 | 3089 | 1341.16 | 2112 | 2648.64 | 3257 | 1388.8 | 2225 | 2729 | 3425 | 1436.28 | 2340 | 2816.23 | 3593 | 1467.84 | 2455 | 2903.21 | 3761 | 1509.55 | 2570 | 3005.15 | 3929
25 | 1100 mm - 25 tubes | 820.94 | 708 | 1585.5 | 1088 | 866.26 | 825 | 1663.48 | 1275 | 909.79 | 940 | 1749.78 | 1458 | 951.93 | 1055 | 1837.37 | 1638 | 1001.33 | 1168 | 1940.59 | 1815 | 1051.09 | 1283 | 2030.15 | 1993 | 1087.31 | 1395 | 2117.61 | 2170 | 1129.21 | 1510 | 2207.84 | 2345 | 1175.85 | 1623 | 2301.67 | 2520 | 1218.24 | 1738 | 2384.73 | 2695 | 1261.13 | 1853 | 2476.09 | 2870 | 1303.76 | 1968 | 2570.07 | 3045 | 1336.75 | 2085 | 2656.39 | 3218 | 1389.14 | 2200 | 2743.73 | 3393 | 1438.63 | 2318 | 2827.19 | 3568 | 1487.91 | 2438 | 2917.78 | 3743 | 1520.63 | 2558 | 3008.12 | 3918 | 1563.91 | 2678 | 3114.06 | 4093
26 | 1144 mm - 26 tubes | 848.23 | 736 | 1637.5 | 1131 | 895.24 | 858 | 1718.34 | 1326 | 940.33 | 978 | 1807.86 | 1516 | 983.99 | 1097 | 1898.7 | 1703
27 | 1188 mm - 27 tubes | 875.52 | 764 | 1689.5 | 1175 | 924.22 | 891 | 1773.2 | 1377 | 970.87 | 1015 | 1865.94 | 1574 | 1016.05 | 1139 | 1960.03 | 1769
28 | 1232 mm - 28 tubes | 902.81 | 792 | 1741.5 | 1218 | 953.2 | 924 | 1828.06 | 1428 | 1001.41 | 1053 | 1924.02 | 1632 | 1048.11 | 1182 | 2021.36 | 1834
29 | 1276 mm - 29 tubes | 930.1 | 821 | 1793.5 | 1262 | 982.18 | 957 | 1882.92 | 1479 | 1031.95 | 1090 | 1982.1 | 1691 | 1080.17 | 1224 | 2082.69 | 1900
30 | 1320 mm - 30 tubes | 957.39 | 849 | 1845.5 | 1305 | 1011.16 | 990 | 1937.78 | 1530 | 1062.49 | 1128 | 2040.18 | 1749 | 1112.23 | 1266 | 2144.02 | 1965
31 | 1364 mm - 31 tubes | 984.68 | 877 | 1897.5 | 1349 | 1040.14 | 1023 | 1992.64 | 1581 | 1093.03 | 1166 | 2098.26 | 1807 | 1144.29 | 1308 | 2205.35 | 2031
32 | 1408 mm - 32 tubes | 1011.97 | 906 | 1949.5 | 1392 | 1069.12 | 1056 | 2047.5 | 1632 | 1123.57 | 1203 | 2156.34 | 1866 | 1176.35 | 1350 | 2266.68 | 2096
33 | 1452 mm - 33 tubes | 1039.26 | 934 | 2001.5 | 1436 | 1098.1 | 1089 | 2102.36 | 1683 | 1154.11 | 1241 | 2214.42 | 1924 | 1208.41 | 1393 | 2328.01 | 2162
34 | 1496 mm - 34 tubes | 1066.55 | 962 | 2053.5 | 1479 | 1127.08 | 1122 | 2157.22 | 1734 | 1184.65 | 1278 | 2272.5 | 1982 | 1240.47 | 1435 | 2389.34 | 2227
35 | 1540 mm - 35 tubes | 1093.84 | 991 | 2105.5 | 1523 | 1156.06 | 1155 | 2212.08 | 1785 | 1215.19 | 1316 | 2330.58 | 2041 | 1272.53 | 1477 | 2450.67 | 2293
36 | 1584 mm - 36 tubes | 1121.13 | 1019 | 2157.5 | 1566 | 1185.04 | 1188 | 2266.94 | 1836 | 1245.73 | 1354 | 2388.66 | 2099 | 1304.59 | 1519 | 2512 | 2358
37 | 1628 mm - 37 tubes | 1148.42 | 1047 | 2209.5 | 1610 | 1214.02 | 1221 | 2321.8 | 1887 | 1276.27 | 1391 | 2446.74 | 2157 | 1336.65 | 1561 | 2573.33 | 2424
38 | 1672 mm - 38 tubes | 1175.71 | 1075 | 2261.5 | 1653 | 1243 | 1254 | 2376.66 | 1938 | 1306.81 | 1429 | 2504.82 | 2215 | 1368.71 | 1604 | 2634.66 | 2489
39 | 1716 mm - 39 tubes | 1203 | 1104 | 2313.5 | 1697 | 1271.98 | 1287 | 2431.52 | 1989 | 1337.35 | 1466 | 2562.9 | 2274 | 1400.77 | 1646 | 2695.99 | 2555
40 | 1760 mm - 40 tubes | 1230.29 | 1132 | 2365.5 | 1740 | 1300.96 | 1320 | 2486.38 | 2040 | 1367.89 | 1504 | 2620.98 | 2332 | 1432.83 | 1688 | 2757.32 | 2620
41 | 1804 mm - 41 tubes | 1257.58 | 1160 | 2417.5 | 1784 | 1329.94 | 1353 | 2541.24 | 2091 | 1398.43 | 1542 | 2679.06 | 2390 | 1464.89 | 1730 | 2818.65 | 2686
42 | 1848 mm - 42 tubes | 1284.87 | 1189 | 2469.5 | 1827 | 1358.92 | 1386 | 2596.1 | 2142 | 1428.97 | 1579 | 2737.14 | 2449 | 1496.95 | 1772 | 2879.98 | 2751
43 | 1892 mm - 43 tubes | 1312.16 | 1217 | 2521.5 | 1871 | 1387.9 | 1419 | 2650.96 | 2193 | 1459.51 | 1617 | 2795.22 | 2507 | 1529.01 | 1815 | 2941.31 | 2817
44 | 1936 mm - 44 tubes | 1339.45 | 1245 | 2573.5 | 1914 | 1416.88 | 1452 | 2705.82 | 2244 | 1490.05 | 1654 | 2853.3 | 2565 | 1561.07 | 1857 | 3002.64 | 2882
45 | 1980 mm - 45 tubes | 1366.74 | 1274 | 2625.5 | 1958 | 1445.86 | 1485 | 2760.68 | 2295 | 1520.59 | 1692 | 2911.38 | 2624 | 1593.13 | 1899 | 3063.97 | 2948
46 | 2024 mm - 46 tubes | 1394.03 | 1302 | 2677.5 | 2001 | 1474.84 | 1518 | 2815.54 | 2346 | 1551.13 | 1730 | 2969.46 | 2682 | 1625.19 | 1941 | 3125.3 | 3013
47 | 2068 mm - 47 tubes | 1421.32 | 1330 | 2729.5 | 2045 | 1503.82 | 1551 | 2870.4 | 2397 | 1581.67 | 1767 | 3027.54 | 2740 | 1657.25 | 1983 | 3186.63 | 3079
48 | 2112 mm - 48 tubes | 1448.61 | 1358 | 2781.5 | 2088 | 1532.8 | 1584 | 2925.26 | 2448 | 1612.21 | 1805 | 3085.62 | 2798 | 1689.31 | 2026 | 3247.96 | 3144
49 | 2156 mm - 49 tubes | 1475.9 | 1387 | 2833.5 | 2132 | 1561.78 | 1617 | 2980.12 | 2499 | 1642.75 | 1842 | 3143.7 | 2857 | 1721.37 | 2068 | 3309.29 | 3210
50 | 2200 mm - 50 tubes | 1503.19 | 1415 | 2885.5 | 2175 | 1590.76 | 1650 | 3034.98 | 2550 | 1673.29 | 1880 | 3201.78 | 2915 | 1753.43 | 2110 | 3370.62 | 3275
DESCRIPTIF TECHNIQUE
- Radiateur à base de tubes plats horizontaux ou verticaux à chants ronds 70 x 11 mm. Collecteurs cylindriques de diamètre 38 mm.
- Radiateur fabriqué sur mesure de 0,50 m à 6,00 m de 10 en 10 cm et de 1 à 20 tubes.
Il est installé à l'horizontal (VX) ou à la verticale (HX).
- Il répond à la norme NF EN442
- La finition de base est réalisée par procédé cataphorèse et résine époxy en teinte 603 RAL 9016, blanc pur.
- Fixations par consoles murales peintes dans la couleur du radiateur, incluses dans le prix.
EXEMPLE DE PRIX
Pour un radiateur HX hauteur 5 m, largeur 6 éléments:
partie fixe + (hauteur en mètre x prix au mètre linéaire) =
108,0 + (5 x 98,7) = 601,5 € HT

## VYD
Altaï
VYD
Hauteur en éléments | 264 mm - 6 tubes |  | 308 mm - 7 tubes |  | 352 mm - 8 tubes |  | 396 mm - 9 tubes |  | 440 mm - 10 tubes |  | 484 mm - 11 tubes |  | 528 mm - 12 tubes |  | 572 mm - 13 tubes |  | 616 mm - 14 tubes |  | 660 mm - 15 tubes |  | 704 mm - 16 tubes |  | 748 mm - 17 tubes |  | 792 mm - 18 tubes |  | 836 mm - 19 tubes |  | 880 mm - 20 tubes |  | 924 mm - 21 tubes |  | 968 mm - 22 tubes |  | 1012 mm - 23 tubes |  | 1056 mm - 24 tubes |  | 1100 mm - 25 tubes |  | 1144 mm - 26 tubes |  | 1188 mm - 27 tubes |  | 1232 mm - 28 tubes |  | 1276 mm - 29 tubes |  | 1320 mm - 30 tubes |  | 1364 mm - 31 tubes |  | 1408 mm - 32 tubes |  | 1452 mm - 33 tubes |  | 1496 mm - 34 tubes |  | 1540 mm - 35 tubes |  | 1584 mm - 36 tubes |  | 1628 mm - 37 tubes |  | 1672 mm - 38 tubes |  | 1716 mm - 39 tubes |  | 1760 mm - 40 tubes |  | 1804 mm - 41 tubes |  | 1848 mm - 42 tubes |  | 1892 mm - 43 tubes |  | 1936 mm - 44 tubes |  | 1980 mm - 45 tubes |  | 2024 mm - 46 tubes |  | 2068 mm - 47 tubes |  | 2112 mm - 48 tubes |  | 2156 mm - 49 tubes |  | 2200 mm - 50 tubes
Modèle | VYD-6 |  | VYD-7 |  | VYD-8 |  | VYD-9 |  | VYD-10 |  | VYD-11 |  | VYD-12 |  | VYD-13 |  | VYD-14 |  | VYD-15 |  | VYD-16 |  | VYD-17 |  | VYD-18 |  | VYD-19 |  | VYD-20 |  | VYD-21 |  | VYD-22 |  | VYD-23 |  | VYD-24 |  | VYD-25 |  | VYD-26 |  | VYD-27 |  | VYD-28 |  | VYD-29 |  | VYD-30 |  | VYD-31 |  | VYD-32 |  | VYD-33 |  | VYD-34 |  | VYD-35 |  | VYD-36 |  | VYD-37 |  | VYD-38 |  | VYD-39 |  | VYD-40 |  | VYD-41 |  | VYD-42 |  | VYD-43 |  | VYD-44 |  | VYD-45 |  | VYD-46 |  | VYD-47 |  | VYD-48 |  | VYD-49 |  | VYD-50
Largeur en mm | Prix € HT | ΔT 50K W | Prix € HT | ΔT 50K W | Prix € HT | ΔT 50K W | Prix € HT | ΔT 50K W | Prix € HT | ΔT 50K W | Prix € HT | ΔT 50K W | Prix € HT | ΔT 50K W | Prix € HT | ΔT 50K W | Prix € HT | ΔT 50K W | Prix € HT | ΔT 50K W | Prix € HT | ΔT 50K W | Prix € HT | ΔT 50K W | Prix € HT | ΔT 50K W | Prix € HT | ΔT 50K W | Prix € HT | ΔT 50K W | Prix € HT | ΔT 50K W | Prix € HT | ΔT 50K W | Prix € HT | ΔT 50K W | Prix € HT | ΔT 50K W | Prix € HT | ΔT 50K W | Prix € HT | ΔT 50K W | Prix € HT | ΔT 50K W | Prix € HT | ΔT 50K W | Prix € HT | ΔT 50K W | Prix € HT | ΔT 50K W | Prix € HT | ΔT 50K W | Prix € HT | ΔT 50K W | Prix € HT | ΔT 50K W | Prix € HT | ΔT 50K W | Prix € HT | ΔT 50K W | Prix € HT | ΔT 50K W | Prix € HT | ΔT 50K W | Prix € HT | ΔT 50K W | Prix € HT | ΔT 50K W | Prix € HT | ΔT 50K W | Prix € HT | ΔT 50K W | Prix € HT | ΔT 50K W | Prix € HT | ΔT 50K W | Prix € HT | ΔT 50K W | Prix € HT | ΔT 50K W | Prix € HT | ΔT 50K W | Prix € HT | ΔT 50K W | Prix € HT | ΔT 50K W | Prix € HT | ΔT 50K W | Prix € HT | ΔT 50K W
500 | 530.3 | 265 | 565.4 | 303 | 599.82 | 340 | 657.27 | 377 | 699 | 413 | 704.09 | 448 | 738.77 | 483 | 790.07 | 518 | 837.11 | 553 | 872.61 | 587 | 908.99 | 620 | 911.98 | 654 | 946.82 | 687 | 981.37 | 720 | 1015.94 | 752 | 1050.46 | 785 | 1085.6 | 817 | 1120.29 | 849 | 1155.3 | 881 | 1189.56 | 912 | 1224.13 | 943 | 1258.89 | 975 | 1293.79 | 1005 | 1329.08 | 1037 | 1363.3 | 1067 | 1397.51 | 1098 | 1432.35 | 1128 | 1467.34 | 1158 | 1501.89 | 1188 | 1537.12 | 1218 | 1570.93 | 1248 | 1605.51 | 1278 | 1640.52 | 1308 | 1675.3 | 1337 | 1710.06 | 1367 | 1745.23 | 1395 | 1779.32 | 1425 | 1813.78 | 1453 | 1848.84 | 1483 | 1883.46 | 1512 | 1918.31 | 1540 | 1952.99 | 1568 | 1987.69 | 1597 | 2022.03 | 1625 | 2057.1 | 1653
600 | 559.92 | 317 | 597.15 | 363 | 633.58 | 408 | 693.07 | 452 | 738.03 | 495 | 744.05 | 538 | 780.74 | 580 | 834.14 | 622 | 885.54 | 663 | 923.18 | 704 | 961.77 | 744 | 964.25 | 784 | 1001.18 | 824 | 1037.75 | 863 | 1074.42 | 902 | 1110.97 | 941 | 1148.19 | 980 | 1184.93 | 1018 | 1222.01 | 1057 | 1258.28 | 1094 | 1294.95 | 1132 | 1331.79 | 1169 | 1368.68 | 1206 | 1406.11 | 1244 | 1442.32 | 1280 | 1478.6 | 1317 | 1515.51 | 1353 | 1552.56 | 1390 | 1589.16 | 1426 | 1626.48 | 1462 | 1662.29 | 1498 | 1698.96 | 1533 | 1736.05 | 1569 | 1772.85 | 1604 | 1809.69 | 1640 | 1846.92 | 1674 | 1883.09 | 1709 | 1919.56 | 1744 | 1956.72 | 1779 | 1993.37 | 1814 | 2030.29 | 1848 | 2067.02 | 1882 | 2103.82 | 1916 | 2140.2 | 1950 | 2177.34 | 1984
700 | 589.54 | 370 | 628.91 | 424 | 667.34 | 476 | 728.88 | 527 | 777.07 | 578 | 784.01 | 627 | 822.72 | 676 | 878.22 | 725 | 933.98 | 774 | 973.75 | 821 | 1014.56 | 868 | 1016.52 | 915 | 1055.54 | 961 | 1094.13 | 1007 | 1132.89 | 1053 | 1171.48 | 1098 | 1210.78 | 1144 | 1249.57 | 1188 | 1288.73 | 1233 | 1327.01 | 1277 | 1365.77 | 1320 | 1404.69 | 1364 | 1443.57 | 1407 | 1483.14 | 1451 | 1521.35 | 1494 | 1559.7 | 1537 | 1598.68 | 1579 | 1637.79 | 1621 | 1676.43 | 1663 | 1715.85 | 1705 | 1753.65 | 1747 | 1792.42 | 1789 | 1831.59 | 1831 | 1870.4 | 1872 | 1909.32 | 1913 | 1948.62 | 1953 | 1986.85 | 1994 | 2025.35 | 2034 | 2064.6 | 2076 | 2103.29 | 2116 | 2142.28 | 2156 | 2181.05 | 2195 | 2219.94 | 2236 | 2258.37 | 2275 | 2297.58 | 2314
800 | 619.17 | 423 | 660.66 | 484 | 701.11 | 544 | 764.69 | 602 | 816.11 | 660 | 823.96 | 717 | 864.7 | 773 | 922.29 | 829 | 982.42 | 884 | 1024.33 | 938 | 1067.34 | 992 | 1068.78 | 1046 | 1109.9 | 1098 | 1150.52 | 1151 | 1191.37 | 1203 | 1231.99 | 1255 | 1273.38 | 1307 | 1314.2 | 1358 | 1355.45 | 1409 | 1395.74 | 1459 | 1436.59 | 1509 | 1477.59 | 1559 | 1518.46 | 1608 | 1560.17 | 1658 | 1600.38 | 1707 | 1640.8 | 1756 | 1681.85 | 1804 | 1723.01 | 1853 | 1763.7 | 1901 | 1805.21 | 1949 | 1845.02 | 1997 | 1885.87 | 2044 | 1927.13 | 2092 | 1967.94 | 2139 | 2008.95 | 2186 | 2050.32 | 2232 | 2090.62 | 2279 | 2131.14 | 2325 | 2172.48 | 2372 | 2213.2 | 2418 | 2254.27 | 2464 | 2295.08 | 2509 | 2336.07 | 2555 | 2376.54 | 2600 | 2417.83 | 2645
900 | 648.79 | 476 | 692.42 | 545 | 734.87 | 612 | 800.49 | 678 | 855.15 | 743 | 863.92 | 806 | 906.68 | 869 | 966.37 | 932 | 1030.85 | 995 | 1074.9 | 1056 | 1120.13 | 1116 | 1121.05 | 1176 | 1164.27 | 1236 | 1206.9 | 1295 | 1249.84 | 1354 | 1292.5 | 1412 | 1335.97 | 1471 | 1378.84 | 1527 | 1422.17 | 1585 | 1464.47 | 1642
1000 | 678.41 | 529 | 724.17 | 605 | 768.63 | 680 | 836.3 | 753 | 894.19 | 825 | 903.88 | 896 | 948.66 | 966 | 1010.44 | 1036 | 1079.29 | 1105 | 1125.47 | 1173 | 1172.91 | 1240 | 1173.32 | 1307 | 1218.63 | 1373 | 1263.28 | 1439 | 1308.32 | 1504 | 1353.01 | 1569 | 1398.56 | 1634 | 1443.48 | 1697 | 1488.89 | 1761 | 1533.2 | 1824
1100 | 708.03 | 582 | 755.92 | 666 | 802.39 | 748 | 872.11 | 828 | 933.23 | 908 | 943.84 | 986 | 990.64 | 1063 | 1054.51 | 1140 | 1127.73 | 1216 | 1176.04 | 1290 | 1225.7 | 1364 | 1225.59 | 1438 | 1272.99 | 1510 | 1319.66 | 1583 | 1366.8 | 1654 | 1413.52 | 1726 | 1461.15 | 1797 | 1508.12 | 1867 | 1555.61 | 1937 | 1601.93 | 2006
1200 | 737.65 | 635 | 787.68 | 726 | 836.15 | 816 | 907.91 | 904 | 972.27 | 990 | 983.8 | 1075 | 1032.62 | 1159 | 1098.59 | 1243 | 1176.16 | 1326 | 1226.61 | 1408 | 1278.48 | 1488 | 1277.86 | 1568 | 1327.36 | 1648 | 1376.04 | 1727 | 1425.27 | 1805 | 1474.03 | 1883 | 1523.74 | 1961 | 1572.76 | 2036 | 1622.33 | 2113 | 1670.66 | 2189
1300 | 767.28 | 688 | 819.43 | 787 | 869.92 | 884 | 943.72 | 979 | 1011.31 | 1073 | 1023.75 | 1165 | 1074.6 | 1256 | 1142.66 | 1347 | 1224.6 | 1437 | 1277.19 | 1525 | 1331.27 | 1612 | 1330.12 | 1699 | 1381.72 | 1785 | 1432.43 | 1871 | 1483.75 | 1955 | 1534.54 | 2040 | 1586.34 | 2124 | 1637.39 | 2206 | 1689.05 | 2289 | 1739.39 | 2371
1400 | 796.9 | 741 | 851.19 | 847 | 903.68 | 952 | 979.53 | 1054 | 1050.35 | 1155 | 1063.71 | 1254 | 1116.58 | 1352 | 1186.74 | 1450 | 1273.04 | 1547 | 1327.76 | 1642 | 1384.05 | 1736 | 1382.39 | 1830 | 1436.08 | 1922 | 1488.81 | 2015 | 1542.22 | 2106 | 1595.05 | 2197 | 1648.93 | 2288 | 1702.03 | 2376 | 1755.77 | 2465 | 1808.12 | 2554
1500 | 826.52 | 794 | 882.94 | 908 | 937.44 | 1020 | 1015.34 | 1130 | 1089.39 | 1238 | 1103.67 | 1344 | 1158.56 | 1449 | 1230.81 | 1554 | 1321.48 | 1658 | 1378.33 | 1760 | 1436.84 | 1860 | 1434.66 | 1961 | 1490.45 | 2060 | 1545.19 | 2159 | 1600.7 | 2256 | 1655.56 | 2354 | 1711.52 | 2451 | 1766.67 | 2546 | 1822.49 | 2642 | 1876.85 | 2736
1600 | 856.14 | 846 | 914.69 | 968 | 971.2 | 1088 | 1051.14 | 1205 | 1128.42 | 1320 | 1143.63 | 1434 | 1200.53 | 1546 | 1274.88 | 1658 | 1369.91 | 1768 | 1428.9 | 1877 | 1489.62 | 1984 | 1486.93 | 2091 | 1544.81 | 2197 | 1601.57 | 2302 | 1659.18 | 2406 | 1716.07 | 2510 | 1774.11 | 2614 | 1831.31 | 2715 | 1889.2 | 2818 | 1945.57 | 2918
1700 | 885.76 | 899 | 946.45 | 1029 | 1004.96 | 1156 | 1086.95 | 1280 | 1167.46 | 1403 | 1183.59 | 1523 | 1242.51 | 1642 | 1318.96 | 1761 | 1418.35 | 1879 | 1479.47 | 1994 | 1542.41 | 2108 | 1539.2 | 2222 | 1599.17 | 2334 | 1657.95 | 2446 | 1717.65 | 2557 | 1776.58 | 2667 | 1836.7 | 2778 | 1895.95 | 2885 | 1955.92 | 2994 | 2014.3 | 3101
1800 | 915.39 | 952 | 978.2 | 1089 | 1038.73 | 1224 | 1122.76 | 1355 | 1206.5 | 1485 | 1223.54 | 1613 | 1284.49 | 1739 | 1363.03 | 1865 | 1466.79 | 1989 | 1530.05 | 2111 | 1595.19 | 2232 | 1591.46 | 2353 | 1653.53 | 2471 | 1714.34 | 2590 | 1776.13 | 2707 | 1837.09 | 2824 | 1899.3 | 2941 | 1960.58 | 3055 | 2022.64 | 3170 | 2083.03 | 3283
1900 | 945.01 | 1005 | 1009.96 | 1150 | 1072.49 | 1292 | 1158.56 | 1431 | 1245.54 | 1568 | 1263.5 | 1702 | 1326.47 | 1835 | 1407.11 | 1968 | 1515.22 | 2100 | 1580.62 | 2229 | 1647.98 | 2356 | 1643.73 | 2483 | 1707.9 | 2609 | 1770.72 | 2734 | 1834.6 | 2858 | 1897.6 | 2981 | 1961.89 | 3105 | 2025.22 | 3224 | 2089.36 | 3346 | 2151.76 | 3466
2000 | 974.63 | 1058 | 1041.71 | 1210 | 1106.25 | 1360 | 1194.37 | 1506 | 1284.58 | 1650 | 1303.46 | 1792 | 1368.45 | 1932 | 1451.18 | 2072 | 1563.66 | 2210 | 1631.19 | 2346 | 1700.76 | 2480 | 1696 | 2614 | 1762.26 | 2746 | 1827.1 | 2878 | 1893.08 | 3008 | 1958.11 | 3138 | 2024.48 | 3268 | 2089.86 | 3394 | 2156.08 | 3522 | 2220.49 | 3648
2100 | 1004.25 | 1111 | 1073.46 | 1271 | 1140.01 | 1428 | 1230.18 | 1581 | 1323.62 | 1733 | 1343.42 | 1882 | 1410.43 | 2029 | 1495.25 | 2176 | 1612.1 | 2321 | 1681.76 | 2463 | 1753.55 | 2604 | 1748.27 | 2745 | 1816.62 | 2883 | 1883.48 | 3022 | 1951.56 | 3158 | 2018.62 | 3295 | 2087.07 | 3431 | 2154.5 | 3564 | 2222.8 | 3698 | 2289.22 | 3830
2200 | 1033.87 | 1164 | 1105.22 | 1331 | 1173.77 | 1496 | 1265.98 | 1657 | 1362.66 | 1815 | 1383.38 | 1971 | 1452.41 | 2125 | 1539.33 | 2279 | 1660.53 | 2431 | 1732.33 | 2581 | 1806.33 | 2728 | 1800.54 | 2875 | 1870.99 | 3021 | 1939.86 | 3166 | 2010.03 | 3309 | 2079.13 | 3452 | 2149.66 | 3595 | 2219.14 | 3733 | 2289.52 | 3874 | 2357.95 | 4013