## A l'élément
CLARIAN sur-mesure à l'élément / au mètre linéaire
| Référence sur mesure | Dimensions à l'élément (mm) | Puissance à l'élément (en W) |  |  | Poids à l'élément | Volume d'eau à l'élément | Prix selon longueur en nombre d'éléments (€/HT)
|  | Hauteur nominale H | Fluide 75/65 ΔT 50K | Fluide 55/45 ΔT 30K | Pente | (kg) | (dm3) | 6 éléments | 10 éléments | 14 éléments | 18 éléments
RX (Au pas de 40 mm entre éléments) | RX04-040 | 405 | 29.4 | 16 | 1.21 | 0.78 | 0.19 | 224.62 | 285.7 | 346.78 | 407.86
| RX04-050 | 500 | 34.4 | 18 | 1.22 | 0.94 | 0.23 | 258.64 | 342.4 | 426.16 | 509.92
| RX04-060 | 600 | 39.7 | 21 | 1.22 | 1.1 | 0.26 | 287.38 | 390.3 | 493.22 | 596.14
| RX04-070 | 700 | 45 | 24 | 1.23 | 1.28 | 0.3 | 295.3 | 403.5 | 511.7 | 619.9
| RX04-080 | 800 | 50.3 | 27 | 1.24 | 1.44 | 0.34 | 314.74 | 435.9 | 557.06 | 678.22
| RX04-090 | 900 | 55.6 | 30 | 1.24 | 1.61 | 0.37 | 335.56 | 470.6 | 605.64 | 740.68
| RX04-100 | 1000 | 61.1 | 32 | 1.25 | 1.77 | 0.41 | 351.1 | 496.5 | 641.9 | 787.3
| RX04-110 | 1100 | 66.6 | 35 | 1.26 | 1.95 | 0.45 | 365.86 | 521.1 | 676.34 | 831.58
| RX04-120 | 1200 | 72.2 | 38 | 1.26 | 2.11 | 0.48 | 375.88 | 537.8 | 699.72 | 861.64
| RX04-130 | 1300 | 77.9 | 41 | 1.27 | 2.28 | 0.51 | 393.82 | 567.7 | 741.58 | 915.46
| RX04-140 | 1400 | 83.8 | 44 | 1.27 | 2.44 | 0.54 | 409.3 | 593.5 | 777.7 | 961.9
| RX04-150 | 1500 | 89.8 | 47 | 1.28 | 2.62 | 0.59 | 424.12 | 618.2 | 812.28 | 1006.36
| RX04-160 | 1600 | 96 | 50 | 1.29 | 2.78 | 0.63 | 437.32 | 640.2 | 843.08 | 1045.96
| RX04-170 | 1700 | 102 | 53 | 1.29 | 2.95 | 0.66 | 448.96 | 659.6 | 870.24 | 1080.88
| RX04-180 | 1800 | 109 | 56 | 1.3 | 3.11 | 0.7 | 471.4 | 697 | 922.6 | 1148.2
| RX04-190 | 1900 | 116 | 59 | 1.31 | 3.38 | 0.74 | 480.7 | 712.5 | 944.3 | 1176.1
| RX04-200 | 2000 | 122 | 62 | 1.31 | 3.45 | 0.77 | 499.36 | 743.6 | 987.84 | 1232.08
| RX04-210 | 2100 | 130 | 66 | 1.32 | 3.62 | 0.81 | 508.66 | 759.1 | 1009.54 | 1259.98
| RX04-220 | 2200 | 137 | 69 | 1.33 | 3.78 | 0.85 | 524.2 | 785 | 1045.8 | 1306.6
| RX04-230 | 2300 | 144 | 73 | 1.33 | 3.95 | 0.88 | 555.94 | 837.9 | 1119.86 | 1401.82
| RX04-240 | 2400 | 152 | 77 | 1.33 | 4.11 | 0.91 | 582.46 | 882.1 | 1181.74 | 1481.38
RX (Au pas de 60 mm entre éléments) | RX06-040 | 405 | 33.5 | 18 | 1.22 | 0.83 | 0.22 | 224.62 | 285.7 | 346.78 | 407.86
| RX06-050 | 500 | 39.2 | 21 | 1.22 | 0.98 | 0.25 | 258.64 | 342.4 | 426.16 | 509.92
| RX06-060 | 600 | 45.2 | 24 | 1.23 | 1.16 | 0.29 | 287.38 | 390.3 | 493.22 | 596.14
| RX06-070 | 700 | 51.1 | 27 | 1.24 | 1.32 | 0.32 | 295.3 | 403.5 | 511.7 | 619.9
| RX06-080 | 800 | 57.1 | 30 | 1.24 | 1.49 | 0.36 | 314.74 | 435.9 | 557.06 | 678.22
| RX06-090 | 900 | 63.1 | 33 | 1.25 | 1.65 | 0.4 | 335.56 | 470.6 | 605.64 | 740.68
| RX06-100 | 1000 | 69.3 | 36 | 1.26 | 1.83 | 0.43 | 351.1 | 496.5 | 641.9 | 787.3
| RX06-110 | 1100 | 75.5 | 40 | 1.26 | 1.99 | 0.47 | 365.86 | 521.1 | 676.34 | 831.58
| RX06-120 | 1200 | 81.9 | 43 | 1.27 | 2.16 | 0.51 | 375.88 | 537.8 | 699.72 | 861.64
| RX06-130 | 1300 | 88.4 | 46 | 1.28 | 2.32 | 0.55 | 393.82 | 567.7 | 741.58 | 915.46
| RX06-140 | 1400 | 95.1 | 49 | 1.28 | 2.49 | 0.59 | 409.3 | 593.5 | 777.7 | 961.9
| RX06-150 | 1500 | 102 | 53 | 1.29 | 2.66 | 0.61 | 424.12 | 618.2 | 812.28 | 1006.36
| RX06-160 | 1600 | 109 | 56 | 1.3 | 2.83 | 0.65 | 437.32 | 640.2 | 843.08 | 1045.96
| RX06-170 | 1700 | 116 | 60 | 1.3 | 2.99 | 0.69 | 448.96 | 659.6 | 870.24 | 1080.88
| RX06-180 | 1800 | 124 | 64 | 1.31 | 3.17 | 0.72 | 471.4 | 697 | 922.6 | 1148.2
| RX06-190 | 1900 | 132 | 67 | 1.32 | 3.42 | 0.74 | 480.7 | 712.5 | 944.3 | 1176.1
| RX06-200 | 2000 | 140 | 71 | 1.32 | 3.5 | 0.8 | 499.36 | 743.6 | 987.84 | 1232.08
| RX06-210 | 2100 | 148 | 75 | 1.33 | 3.66 | 0.83 | 508.66 | 759.1 | 1009.54 | 1259.98
| RX06-220 | 2200 | 156 | 79 | 1.34 | 3.84 | 0.87 | 524.2 | 785 | 1045.8 | 1306.6
| RX06-230 | 2300 | 165 | 83 | 1.35 | 4 | 0.91 | 555.94 | 837.9 | 1119.86 | 1401.82
| RX06-240 | 2400 | 174 | 87 | 1.35 | 4.17 | 0.95 | 582.46 | 882.1 | 1181.74 | 1481.38
RXD (Au pas de 40 mm entre éléments) | RXD04-040 | 405 | 51.7 | 27 | 1.28 | 1.46 | 0.34 | 601.05 | 801.85 | 1002.65 | 1203.45
| RXD04-050 | 500 | 61.1 | 32 | 1.29 | 1.78 | 0.41 | 632.13 | 853.65 | 1075.17 | 1296.69
| RXD04-060 | 600 | 70.6 | 37 | 1.29 | 2.11 | 0.48 | 642.09 | 870.25 | 1098.41 | 1326.57
| RXD04-070 | 700 | 80.1 | 41 | 1.29 | 2.45 | 0.55 | 672.45 | 920.85 | 1169.25 | 1417.65
| RXD04-080 | 800 | 89.4 | 46 | 1.3 | 2.78 | 0.63 | 701.85 | 969.85 | 1237.85 | 1505.85
| RXD04-090 | 900 | 98.7 | 51 | 1.3 | 3.1 | 0.7 | 730.59 | 1017.75 | 1304.91 | 1592.07
| RXD04-100 | 1000 | 108 | 56 | 1.3 | 3.45 | 0.77 | 761.67 | 1069.55 | 1377.43 | 1685.31
| RXD04-110 | 1100 | 117 | 60 | 1.3 | 3.8 | 0.85 | 791.97 | 1120.05 | 1448.13 | 1776.21
| RXD04-120 | 1200 | 127 | 65 | 1.31 | 4.13 | 0.92 | 829.89 | 1183.25 | 1536.61 | 1889.97
| RXD04-130 | 1300 | 135.9 | 70 | 1.31 | 4.46 | 0.99 | 853.89 | 1223.25 | 1592.61 | 1961.97
| RXD04-140 | 1400 | 145.3 | 74 | 1.32 | 4.79 | 1.06 | 884.31 | 1273.95 | 1663.59 | 2053.23
| RXD04-150 | 1500 | 155 | 79 | 1.32 | 5.14 | 1.14 | 913.05 | 1321.85 | 1730.65 | 2139.45
| RXD04-160 | 1600 | 164 | 84 | 1.32 | 5.47 | 1.21 | 939.45 | 1365.85 | 1792.25 | 2218.65
| RXD04-170 | 1700 | 174 | 89 | 1.32 | 5.8 | 1.28 | 957.99 | 1396.75 | 1835.51 | 2274.27
| RXD04-180 | 1800 | 184 | 93 | 1.33 | 6.14 | 1.36 | 1010.07 | 1483.55 | 1957.03 | 2430.51
| RXD04-190 | 1900 | 194 | 99 | 1.32 | 6.48 | 1.43 | 1031.01 | 1518.45 | 2005.89 | 2493.33
| RXD04-200 | 2000 | 204 | 103 | 1.34 | 6.81 | 1.5 | 1058.13 | 1563.65 | 2069.17 | 2574.69
| RXD04-210 | 2100 | 214 | 110 | 1.31 | 7.15 | 1.58 | 1065.93 | 1576.65 | 2087.37 | 2598.09
| RXD04-220 | 2200 | 224 | 113 | 1.34 | 7.48 | 1.65 | 1085.37 | 1609.05 | 2132.73 | 2656.41
| RXD04-230 | 2300 | 234.2 | 118 | 1.35 | 7.81 | 1.72 | 1104.81 | 1641.45 | 2178.09 | 2714.73
| RXD04-240 | 2400 | 244.7 | 123 | 1.35 | 8.14 | 1.79 | 1159.05 | 1731.85 | 2304.65 | 2877.45
RXD (Au pas de 60 mm entre éléments) | RXD06-040 | 405 | 56.7 | 29 | 1.28 | 1.51 | 0.36 | 601.05 | 801.85 | 1002.65 | 1203.45
| RXD06-050 | 500 | 67.4 | 35 | 1.28 | 1.83 | 0.43 | 632.13 | 853.65 | 1075.17 | 1296.69
| RXD06-060 | 600 | 78.4 | 41 | 1.29 | 2.16 | 0.5 | 642.09 | 870.25 | 1098.41 | 1326.57
| RXD06-070 | 700 | 89.3 | 46 | 1.29 | 2.5 | 0.58 | 672.45 | 920.85 | 1169.25 | 1417.65
| RXD06-080 | 800 | 100 | 52 | 1.29 | 2.83 | 0.65 | 701.85 | 969.85 | 1237.85 | 1505.85
| RXD06-090 | 900 | 111 | 57 | 1.3 | 3.17 | 0.72 | 730.59 | 1017.75 | 1304.91 | 1592.07
| RXD06-100 | 1000 | 122 | 63 | 1.3 | 3.5 | 0.8 | 761.67 | 1069.55 | 1377.43 | 1685.31
| RXD06-110 | 1100 | 133 | 68 | 1.3 | 3.84 | 0.87 | 791.97 | 1120.05 | 1448.13 | 1776.21
| RXD06-120 | 1200 | 144 | 74 | 1.31 | 4.17 | 0.94 | 829.89 | 1183.25 | 1536.61 | 1889.97
| RXD06-130 | 1300 | 154.6 | 79 | 1.31 | 4.5 | 1.01 | 853.89 | 1223.25 | 1592.61 | 1961.97
| RXD06-140 | 1400 | 165.7 | 84 | 1.32 | 4.83 | 1.08 | 884.31 | 1273.95 | 1663.59 | 2053.23
| RXD06-150 | 1500 | 177 | 90 | 1.32 | 5.19 | 1.17 | 913.05 | 1321.85 | 1730.65 | 2139.45
| RXD06-160 | 1600 | 188 | 96 | 1.32 | 5.51 | 1.23 | 939.45 | 1365.85 | 1792.25 | 2218.65
| RXD06-170 | 1700 | 199.7 | 102 | 1.32 | 5.84 | 1.3 | 957.99 | 1396.75 | 1835.51 | 2274.27
| RXD06-180 | 1800 | 211 | 107 | 1.33 | 6.18 | 1.38 | 1010.07 | 1483.55 | 1957.03 | 2430.51
| RXD06-190 | 1900 | 223 | 113 | 1.33 | 6.52 | 1.45 | 1031.01 | 1518.45 | 2005.89 | 2493.33
| RXD06-200 | 2000 | 235 | 119 | 1.33 | 6.85 | 1.53 | 1058.13 | 1563.65 | 2069.17 | 2574.69
| RXD06-210 | 2100 | 247 | 125 | 1.34 | 7.19 | 1.6 | 1065.93 | 1576.65 | 2087.37 | 2598.09
| RXD06-220 | 2200 | 259 | 131 | 1.34 | 7.52 | 1.67 | 1085.37 | 1609.05 | 2132.73 | 2656.41
| RXD06-230 | 2300 | 271.7 | 137 | 1.34 | 7.85 | 1.74 | 1104.81 | 1641.45 | 2178.09 | 2714.73
| RXD06-240 | 2400 | 284.4 | 143 | 1.34 | 8.18 | 1.81 | 1159.05 | 1731.85 | 2304.65 | 2877.45

## RX - Pas de 40 et 60 mm
Clarian
RX-04 / RX-06
Hauteur en mm |  |  | 400 |  |  | 500 |  |  | 600 |  |  | 700 |  |  | 800 |  |  | 900 |  |  | 1000 |  |  | 1100 |  |  | 1200 |  |  | 1300 |  |  | 1400 |  |  | 1500 |  |  | 1600 |  |  | 1700 |  |  | 1800 |  |  | 1900 |  |  | 2000 |  |  | 2100 |  |  | 2200 |  |  | 2300 |  |  | 2400 |  |  | 2500 |  |  | 2600 |  |  | 2700 |  |  | 2800 |  |  | 2900 |  |  | 3000
Largeur en mm |  | Modèle | Prix € HT | ΔT 50K W |  | Prix € HT | ΔT 50K W |  | Prix € HT | ΔT 50K W |  | Prix € HT | ΔT 50K W |  | Prix € HT | ΔT 50K W |  | Prix € HT | ΔT 50K W |  | Prix € HT | ΔT 50K W |  | Prix € HT | ΔT 50K W |  | Prix € HT | ΔT 50K W |  | Prix € HT | ΔT 50K W |  | Prix € HT | ΔT 50K W |  | Prix € HT | ΔT 50K W |  | Prix € HT | ΔT 50K W |  | Prix € HT | ΔT 50K W |  | Prix € HT | ΔT 50K W |  | Prix € HT | ΔT 50K W |  | Prix € HT | ΔT 50K W |  | Prix € HT | ΔT 50K W |  | Prix € HT | ΔT 50K W |  | Prix € HT | ΔT 50K W |  | Prix € HT | ΔT 50K W |  | Prix € HT | ΔT 50K W |  | Prix € HT | ΔT 50K W |  | Prix € HT | ΔT 50K W |  | Prix € HT | ΔT 50K W |  | Prix € HT | ΔT 50K W |  | Prix € HT | ΔT 50K W
RX04 | RX06 | Nombre d'éléments |  | RX04-040 | RX06-040 |  | RX04-050 | RX06-050 |  | RX04-060 | RX06-060 |  | RX04-070 | RX06-070 |  | RX04-080 | RX06-080 |  | RX04-090 | RX06-090 |  | RX04-100 | RX06-100 |  | RX04-110 | RX06-110 |  | RX04-120 | RX06-120 |  | RX04-130 | RX06-130 |  | RX04-140 | RX06-140 |  | RX04-150 | RX06-150 |  | RX04-160 | RX06-160 |  | RX04-170 | RX06-170 |  | RX04-180 | RX06-180 |  | RX04-190 | RX06-190 |  | RX04-200 | RX06-200 |  | RX04-210 | RX06-210 |  | RX04-220 | RX06-220 |  | RX04-230 | RX06-230 |  | RX04-240 | RX06-240 |  | RX04-250 | RX06-250 |  | RX04-260 | RX06-260 |  | RX04-270 | RX06-270 |  | RX04-280 | RX06-280 |  | RX04-290 | RX06-290 |  | RX04-300 | RX06-300
80 | 100 | 2 | 163.54 | 2352 | 2680 | 174.88 | 2752 | 3136 | 184.46 | 3176 | 3616 | 187.1 | 3600 | 4088 | 193.58 | 4024 | 4568 | 200.52 | 4448 | 5048 | 205.7 | 4888 | 5544 | 210.62 | 5328 | 6040 | 213.96 | 5776 | 6552 | 219.94 | 6232 | 7072 | 225.1 | 6704 | 7608 | 230.04 | 7184 | 8160 | 234.44 | 7680 | 8720 | 238.32 | 8160 | 9280 | 245.8 | 8720 | 9920 | 248.9 | 9280 | 10560 | 255.12 | 9760 | 11200 | 258.22 | 10400 | 11840 | 263.4 | 10960 | 12480 | 273.98 | 11520 | 13200 | 282.82 | 12160 | 13920 | 287.98 | 12800 | 14640 | 382.86 | 13440 | 15440 | 392.64 | 14160 | 16240 | 402.78 | 14800 | 17040 | 411.04 | 15520 | 17920 | 423.44 | 16320 | 18800
120 | 160 | 3 | 178.81 | 3528 | 4020 | 195.82 | 4128 | 4704 | 210.19 | 4764 | 5424 | 214.15 | 5400 | 6132 | 223.87 | 6036 | 6852 | 234.28 | 6672 | 7572 | 242.05 | 7332 | 8316 | 249.43 | 7992 | 9060 | 254.44 | 8664 | 9828 | 263.41 | 9348 | 10608 | 271.15 | 10056 | 11412 | 278.56 | 10776 | 12240 | 285.16 | 11520 | 13080 | 290.98 | 12240 | 13920 | 302.2 | 13080 | 14880 | 306.85 | 13920 | 15840 | 316.18 | 14640 | 16800 | 320.83 | 15600 | 17760 | 328.6 | 16440 | 18720 | 344.47 | 17280 | 19800 | 357.73 | 18240 | 20880 | 365.47 | 19200 | 21960 | 465.79 | 20160 | 23160 | 480.46 | 21240 | 24360 | 495.67 | 22200 | 25560 | 508.06 | 23280 | 26880 | 526.66 | 24480 | 28200
160 | 220 | 4 | 194.08 | 4704 | 5360 | 216.76 | 5504 | 6272 | 235.92 | 6352 | 7232 | 241.2 | 7200 | 8176 | 254.16 | 8048 | 9136 | 268.04 | 8896 | 10096 | 278.4 | 9776 | 11088 | 288.24 | 10656 | 12080 | 294.92 | 11552 | 13104 | 306.88 | 12464 | 14144 | 317.2 | 13408 | 15216 | 327.08 | 14368 | 16320 | 335.88 | 15360 | 17440 | 343.64 | 16320 | 18560 | 358.6 | 17440 | 19840 | 364.8 | 18560 | 21120 | 377.24 | 19520 | 22400 | 383.44 | 20800 | 23680 | 393.8 | 21920 | 24960 | 414.96 | 23040 | 26400 | 432.64 | 24320 | 27840 | 442.96 | 25600 | 29280 | 548.72 | 26880 | 30880 | 568.28 | 28320 | 32480 | 588.56 | 29600 | 34080 | 605.08 | 31040 | 35840 | 629.88 | 32640 | 37600
200 | 280 | 5 | 209.35 | 5880 | 6700 | 237.7 | 6880 | 7840 | 261.65 | 7940 | 9040 | 268.25 | 9000 | 10220 | 284.45 | 10060 | 11420 | 301.8 | 11120 | 12620 | 314.75 | 12220 | 13860 | 327.05 | 13320 | 15100 | 335.4 | 14440 | 16380 | 350.35 | 15580 | 17680 | 363.25 | 16760 | 19020 | 375.6 | 17960 | 20400 | 386.6 | 19200 | 21800 | 396.3 | 20400 | 23200 | 415 | 21800 | 24800 | 422.75 | 23200 | 26400 | 438.3 | 24400 | 28000 | 446.05 | 26000 | 29600 | 459 | 27400 | 31200 | 485.45 | 28800 | 33000 | 507.55 | 30400 | 34800 | 520.45 | 32000 | 36600 | 631.65 | 33600 | 38600 | 656.1 | 35400 | 40600 | 681.45 | 37000 | 42600 | 702.1 | 38800 | 44800 | 733.1 | 40800 | 47000
240 | 340 | 6 | 224.62 | 7056 | 8040 | 258.64 | 8256 | 9408 | 287.38 | 9528 | 10848 | 295.3 | 10800 | 12264 | 314.74 | 12072 | 13704 | 335.56 | 13344 | 15144 | 351.1 | 14664 | 16632 | 365.86 | 15984 | 18120 | 375.88 | 17328 | 19656 | 393.82 | 18696 | 21216 | 409.3 | 20112 | 22824 | 424.12 | 21552 | 24480 | 437.32 | 23040 | 26160 | 448.96 | 24480 | 27840 | 471.4 | 26160 | 29760 | 480.7 | 27840 | 31680 | 499.36 | 29280 | 33600 | 508.66 | 31200 | 35520 | 524.2 | 32880 | 37440 | 555.94 | 34560 | 39600 | 582.46 | 36480 | 41760 | 597.94 | 38400 | 43920 | 714.58 | 40320 | 46320 | 743.92 | 42480 | 48720 | 774.34 | 44400 | 51120 | 799.12 | 46560 | 53760 | 836.32 | 48960 | 56400
280 | 400 | 7 | 239.89 | 8232 | 9380 | 279.58 | 9632 | 10976 | 313.11 | 11116 | 12656 | 322.35 | 12600 | 14308 | 345.03 | 14084 | 15988 | 369.32 | 15568 | 17668 | 387.45 | 17108 | 19404 | 404.67 | 18648 | 21140 | 416.36 | 20216 | 22932 | 437.29 | 21812 | 24752 | 455.35 | 23464 | 26628 | 472.64 | 25144 | 28560 | 488.04 | 26880 | 30520 | 501.62 | 28560 | 32480 | 527.8 | 30520 | 34720 | 538.65 | 32480 | 36960 | 560.42 | 34160 | 39200 | 571.27 | 36400 | 41440 | 589.4 | 38360 | 43680 | 626.43 | 40320 | 46200 | 657.37 | 42560 | 48720 | 675.43 | 44800 | 51240 | 797.51 | 47040 | 54040 | 831.74 | 49560 | 56840 | 867.23 | 51800 | 59640 | 896.14 | 54320 | 62720 | 939.54 | 57120 | 65800
320 | 460 | 8 | 255.16 | 9408 | 10720 | 300.52 | 11008 | 12544 | 338.84 | 12704 | 14464 | 349.4 | 14400 | 16352 | 375.32 | 16096 | 18272 | 403.08 | 17792 | 20192 | 423.8 | 19552 | 22176 | 443.48 | 21312 | 24160 | 456.84 | 23104 | 26208 | 480.76 | 24928 | 28288 | 501.4 | 26816 | 30432 | 521.16 | 28736 | 32640 | 538.76 | 30720 | 34880 | 554.28 | 32640 | 37120 | 584.2 | 34880 | 39680 | 596.6 | 37120 | 42240 | 621.48 | 39040 | 44800 | 633.88 | 41600 | 47360 | 654.6 | 43840 | 49920 | 696.92 | 46080 | 52800 | 732.28 | 48640 | 55680 | 752.92 | 51200 | 58560 | 880.44 | 53760 | 61760 | 919.56 | 56640 | 64960 | 960.12 | 59200 | 68160 | 993.16 | 62080 | 71680 | 1042.76 | 65280 | 75200
360 | 520 | 9 | 270.43 | 10584 | 12060 | 321.46 | 12384 | 14112 | 364.57 | 14292 | 16272 | 376.45 | 16200 | 18396 | 405.61 | 18108 | 20556 | 436.84 | 20016 | 22716 | 460.15 | 21996 | 24948 | 482.29 | 23976 | 27180 | 497.32 | 25992 | 29484 | 524.23 | 28044 | 31824 | 547.45 | 30168 | 34236 | 569.68 | 32328 | 36720 | 589.48 | 34560 | 39240 | 606.94 | 36720 | 41760 | 640.6 | 39240 | 44640 | 654.55 | 41760 | 47520 | 682.54 | 43920 | 50400 | 696.49 | 46800 | 53280 | 719.8 | 49320 | 56160 | 767.41 | 51840 | 59400 | 807.19 | 54720 | 62640 | 830.41 | 57600 | 65880 | 963.37 | 60480 | 69480 | 1007.38 | 63720 | 73080 | 1053.01 | 66600 | 76680 | 1090.18 | 69840 | 80640 | 1145.98 | 73440 | 84600
400 | 580 | 10 | 285.7 | 11760 | 13400 | 342.4 | 13760 | 15680 | 390.3 | 15880 | 18080 | 403.5 | 18000 | 20440 | 435.9 | 20120 | 22840 | 470.6 | 22240 | 25240 | 496.5 | 24440 | 27720 | 521.1 | 26640 | 30200 | 537.8 | 28880 | 32760 | 567.7 | 31160 | 35360 | 593.5 | 33520 | 38040 | 618.2 | 35920 | 40800 | 640.2 | 38400 | 43600 | 659.6 | 40800 | 46400 | 697 | 43600 | 49600 | 712.5 | 46400 | 52800 | 743.6 | 48800 | 56000 | 759.1 | 52000 | 59200 | 785 | 54800 | 62400 | 837.9 | 57600 | 66000 | 882.1 | 60800 | 69600 | 907.9 | 64000 | 73200 | 1046.3 | 67200 | 77200 | 1095.2 | 70800 | 81200 | 1145.9 | 74000 | 85200 | 1187.2 | 77600 | 89600 | 1249.2 | 81600 | 94000
480 | 700 | 12 | 316.24 | 14112 | 16080 | 384.28 | 16512 | 18816 | 441.76 | 19056 | 21696 | 457.6 | 21600 | 24528 | 496.48 | 24144 | 27408 | 538.12 | 26688 | 30288 | 569.2 | 29328 | 33264 | 598.72 | 31968 | 36240 | 618.76 | 34656 | 39312 | 654.64 | 37392 | 42432 | 685.6 | 40224 | 45648 | 715.24 | 43104 | 48960 | 741.64 | 46080 | 52320 | 764.92 | 48960 | 55680 | 809.8 | 52320 | 59520 | 828.4 | 55680 | 63360 | 865.72 | 58560 | 67200 | 884.32 | 62400 | 71040 | 915.4 | 65760 | 74880 | 978.88 | 69120 | 79200 | 1031.92 | 72960 | 83520 | 1062.88 | 76800 | 87840 | 1212.16 | 80640 | 92640 | 1270.84 | 84960 | 97440 | 1331.68 | 88800 | 102240 | 1381.24 | 93120 | 107520 | 1455.64 | 97920 | 112800
560 | 820 | 14 | 346.78 | 16464 | 18760 | 426.16 | 19264 | 21952 | 493.22 | 22232 | 25312 | 511.7 | 25200 | 28616 | 557.06 | 28168 | 31976 | 605.64 | 31136 | 35336 | 641.9 | 34216 | 38808 | 676.34 | 37296 | 42280 | 699.72 | 40432 | 45864 | 741.58 | 43624 | 49504 | 777.7 | 46928 | 53256 | 812.28 | 50288 | 57120 | 843.08 | 53760 | 61040 | 870.24 | 57120 | 64960 | 922.6 | 61040 | 69440 | 944.3 | 64960 | 73920 | 987.84 | 68320 | 78400 | 1009.54 | 72800 | 82880 | 1045.8 | 76720 | 87360 | 1119.86 | 80640 | 92400 | 1181.74 | 85120 | 97440 | 1217.86 | 89600 | 102480 | 1378.02 | 94080 | 108080 | 1446.48 | 99120 | 113680 | 1517.46 | 103600 | 119280 | 1575.28 | 108640 | 125440 | 1662.08 | 114240 | 131600
640 | 940 | 16 | 377.32 | 18816 | 21440 | 468.04 | 22016 | 25088 | 544.68 | 25408 | 28928 | 565.8 | 28800 | 32704 | 617.64 | 32192 | 36544 | 673.16 | 35584 | 40384 | 714.6 | 39104 | 44352 | 753.96 | 42624 | 48320 | 780.68 | 46208 | 52416 | 828.52 | 49856 | 56576 | 869.8 | 53632 | 60864 | 909.32 | 57472 | 65280 | 944.52 | 61440 | 69760 | 975.56 | 65280 | 74240 | 1035.4 | 69760 | 79360 | 1060.2 | 74240 | 84480 | 1109.96 | 78080 | 89600 | 1134.76 | 83200 | 94720 | 1176.2 | 87680 | 99840 | 1260.84 | 92160 | 105600 | 1331.56 | 97280 | 111360 | 1372.84 | 102400 | 117120 | 1543.88 | 107520 | 123520 | 1622.12 | 113280 | 129920 | 1703.24 | 118400 | 136320 | 1769.32 | 124160 | 143360 | 1868.52 | 130560 | 150400
720 | 1060 | 18 | 407.86 | 21168 | 24120 | 509.92 | 24768 | 28224 | 596.14 | 28584 | 32544 | 619.9 | 32400 | 36792 | 678.22 | 36216 | 41112 | 740.68 | 40032 | 45432 | 787.3 | 43992 | 49896 | 831.58 | 47952 | 54360 | 861.64 | 51984 | 58968 | 915.46 | 56088 | 63648 | 961.9 | 60336 | 68472 | 1006.36 | 64656 | 73440 | 1045.96 | 69120 | 78480 | 1080.88 | 73440 | 83520 | 1148.2 | 78480 | 89280 | 1176.1 | 83520 | 95040 | 1232.08 | 87840 | 100800 | 1259.98 | 93600 | 106560 | 1306.6 | 98640 | 112320 | 1401.82 | 103680 | 118800 | 1481.38 | 109440 | 125280 | 1527.82 | 115200 | 131760 | 1709.74 | 120960 | 138960 | 1797.76 | 127440 | 146160 | 1889.02 | 133200 | 153360 | 1963.36 | 139680 | 161280 | 2074.96 | 146880 | 169200
800 | 1180 | 20 | 438.4 | 23520 | 26800 | 551.8 | 27520 | 31360 | 647.6 | 31760 | 36160 | 674 | 36000 | 40880 | 738.8 | 40240 | 45680 | 808.2 | 44480 | 50480 | 860 | 48880 | 55440 | 909.2 | 53280 | 60400 | 942.6 | 57760 | 65520 | 1002.4 | 62320 | 70720 | 1054 | 67040 | 76080 | 1103.4 | 71840 | 81600 | 1147.4 | 76800 | 87200 | 1186.2 | 81600 | 92800 | 1261 | 87200 | 99200 | 1292 | 92800 | 105600 | 1354.2 | 97600 | 112000 | 1385.2 | 104000 | 118400 | 1437 | 109600 | 124800 | 1542.8 | 115200 | 132000 | 1631.2 | 121600 | 139200 | 1682.8 | 128000 | 146400 | 1875.6 | 134400 | 154400 | 1973.4 | 141600 | 162400 | 2074.8 | 148000 | 170400 | 2157.4 | 155200 | 179200 | 2281.4 | 163200 | 188000
880 | 1300 | 22 | 468.94 | 25872 | 29480 | 593.68 | 30272 | 34496 | 699.06 | 34936 | 39776 | 728.1 | 39600 | 44968 | 799.38 | 44264 | 50248 | 875.72 | 48928 | 55528 | 932.7 | 53768 | 60984 | 986.82 | 58608 | 66440 | 1023.56 | 63536 | 72072 | 1089.34 | 68552 | 77792 | 1146.1 | 73744 | 83688 | 1200.44 | 79024 | 89760 | 1248.84 | 84480 | 95920 | 1291.52 | 89760 | 102080 | 1373.8 | 95920 | 109120 | 1407.9 | 102080 | 116160 | 1476.32 | 107360 | 123200 | 1510.42 | 114400 | 130240 | 1567.4 | 120560 | 137280 | 1683.78 | 126720 | 145200 | 1781.02 | 133760 | 153120 | 1837.78 | 140800 | 161040 | 2041.46 | 147840 | 169840 | 2149.04 | 155760 | 178640 | 2260.58 | 162800 | 187440 | 2351.44 | 170720 | 197120 | 2487.84 | 179520 | 206800
960 | 1420 | 24 | 499.48 | 28224 | 32160 | 635.56 | 33024 | 37632 | 750.52 | 38112 | 43392 | 782.2 | 43200 | 49056 | 859.96 | 48288 | 54816 | 943.24 | 53376 | 60576 | 1005.4 | 58656 | 66528 | 1064.44 | 63936 | 72480 | 1104.52 | 69312 | 78624 | 1176.28 | 74784 | 84864 | 1238.2 | 80448 | 91296 | 1297.48 | 86208 | 97920 | 1350.28 | 92160 | 104640 | 1396.84 | 97920 | 111360 | 1486.6 | 104640 | 119040 | 1523.8 | 111360 | 126720 | 1598.44 | 117120 | 134400 | 1635.64 | 124800 | 142080 | 1697.8 | 131520 | 149760 | 1824.76 | 138240 | 158400 | 1930.84 | 145920 | 167040 | 1992.76 | 153600 | 175680 | 2207.32 | 161280 | 185280 | 2324.68 | 169920 | 194880 | 2446.36 | 177600 | 204480 | 2545.48 | 186240 | 215040 | 2694.28 | 195840 | 225600
1040 | 1540 | 26 | 530.02 | 30576 | 34840 | 677.44 | 35776 | 40768 | 801.98 | 41288 | 47008 | 836.3 | 46800 | 53144 | 920.54 | 52312 | 59384 | 1010.76 | 57824 | 65624 | 1078.1 | 63544 | 72072 | 1142.06 | 69264 | 78520 | 1185.48 | 75088 | 85176 | 1263.22 | 81016 | 91936 | 1330.3 | 87152 | 98904 | 1394.52 | 93392 | 106080 | 1451.72 | 99840 | 113360 | 1502.16 | 106080 | 120640 | 1599.4 | 113360 | 128960 | 1639.7 | 120640 | 137280 | 1720.56 | 126880 | 145600 | 1760.86 | 135200 | 153920 | 1828.2 | 142480 | 162240 | 1965.74 | 149760 | 171600 | 2080.66 | 158080 | 180960 | 2147.74 | 166400 | 190320 | 2373.18 | 174720 | 200720 | 2500.32 | 184080 | 211120 | 2632.14 | 192400 | 221520 | 2739.52 | 201760 | 232960 | 2900.72 | 212160 | 244400
1120 | 1660 | 28 | 560.56 | 32928 | 37520 | 719.32 | 38528 | 43904 | 853.44 | 44464 | 50624 | 890.4 | 50400 | 57232 | 981.12 | 56336 | 63952 | 1078.28 | 62272 | 70672 | 1150.8 | 68432 | 77616 | 1219.68 | 74592 | 84560 | 1266.44 | 80864 | 91728 | 1350.16 | 87248 | 99008 | 1422.4 | 93856 | 106512 | 1491.56 | 100576 | 114240 | 1553.16 | 107520 | 122080 | 1607.48 | 114240 | 129920 | 1712.2 | 122080 | 138880 | 1755.6 | 129920 | 147840 | 1842.68 | 136640 | 156800 | 1886.08 | 145600 | 165760 | 1958.6 | 153440 | 174720 | 2106.72 | 161280 | 184800 | 2230.48 | 170240 | 194880 | 2302.72 | 179200 | 204960 | 2539.04 | 188160 | 216160 | 2675.96 | 198240 | 227360 | 2817.92 | 207200 | 238560 | 2933.56 | 217280 | 250880 | 3107.16 | 228480 | 263200
1200 | 1780 | 30 | 591.1 | 35280 | 40200 | 761.2 | 41280 | 47040 | 904.9 | 47640 | 54240 | 944.5 | 54000 | 61320 | 1041.7 | 60360 | 68520 | 1145.8 | 66720 | 75720 | 1223.5 | 73320 | 83160 | 1297.3 | 79920 | 90600 | 1347.4 | 86640 | 98280 | 1437.1 | 93480 | 106080 | 1514.5 | 100560 | 114120 | 1588.6 | 107760 | 122400 | 1654.6 | 115200 | 130800 | 1712.8 | 122400 | 139200 | 1825 | 130800 | 148800 | 1871.5 | 139200 | 158400 | 1964.8 | 146400 | 168000 | 2011.3 | 156000 | 177600 | 2089 | 164400 | 187200 | 2247.7 | 172800 | 198000 | 2380.3 | 182400 | 208800 | 2457.7 | 192000 | 219600 | 2704.9 | 201600 | 231600 | 2851.6 | 212400 | 243600 | 3003.7 | 222000 | 255600 | 3127.6 | 232800 | 268800 | 3313.6 | 244800 | 282000
1280 | 1900 | 32 | 621.64 | 37632 | 42880 | 803.08 | 44032 | 50176 | 956.36 | 50816 | 57856 | 998.6 | 57600 | 65408 | 1102.28 | 64384 | 73088 | 1213.32 | 71168 | 80768 | 1296.2 | 78208 | 88704 | 1374.92 | 85248 | 96640 | 1428.36 | 92416 | 104832 | 1524.04 | 99712 | 113152 | 1606.6 | 107264 | 121728 | 1685.64 | 114944 | 130560 | 1756.04 | 122880 | 139520 | 1818.12 | 130560 | 148480 | 1937.8 | 139520 | 158720 | 1987.4 | 148480 | 168960 | 2086.92 | 156160 | 179200 | 2136.52 | 166400 | 189440 | 2219.4 | 175360 | 199680 | 2388.68 | 184320 | 211200 | 2530.12 | 194560 | 222720 | 2612.68 | 204800 | 234240 | 2870.76 | 215040 | 247040 | 3027.24 | 226560 | 259840 | 3189.48 | 236800 | 272640 | 3321.64 | 248320 | 286720 | 3520.04 | 261120 | 300800
1360 | 2020 | 34 | 652.18 | 39984 | 45560 | 844.96 | 46784 | 53312 | 1007.82 | 53992 | 61472 | 1052.7 | 61200 | 69496 | 1162.86 | 68408 | 77656 | 1280.84 | 75616 | 85816 | 1368.9 | 83096 | 94248 | 1452.54 | 90576 | 102680 | 1509.32 | 98192 | 111384 | 1610.98 | 105944 | 120224 | 1698.7 | 113968 | 129336 | 1782.68 | 122128 | 138720 | 1857.48 | 130560 | 148240 | 1923.44 | 138720 | 157760 | 2050.6 | 148240 | 168640 | 2103.3 | 157760 | 179520 | 2209.04 | 165920 | 190400 | 2261.74 | 176800 | 201280 | 2349.8 | 186320 | 212160 | 2529.66 | 195840 | 224400 | 2679.94 | 206720 | 236640 | 2767.66 | 217600 | 248880 | 3036.62 | 228480 | 262480 | 3202.88 | 240720 | 276080 | 3375.26 | 251600 | 289680 | 3515.68 | 263840 | 304640 | 3726.48 | 277440 | 319600
1440 | 2140 | 36 | 682.72 | 42336 | 48240 | 886.84 | 49536 | 56448 | 1059.28 | 57168 | 65088 | 1106.8 | 64800 | 73584 | 1223.44 | 72432 | 82224 | 1348.36 | 80064 | 90864 | 1441.6 | 87984 | 99792 | 1530.16 | 95904 | 108720 | 1590.28 | 103968 | 117936 | 1697.92 | 112176 | 127296 | 1790.8 | 120672 | 136944 | 1879.72 | 129312 | 146880 | 1958.92 | 138240 | 156960 | 2028.76 | 146880 | 167040 | 2163.4 | 156960 | 178560 | 2219.2 | 167040 | 190080 | 2331.16 | 175680 | 201600 | 2386.96 | 187200 | 213120 | 2480.2 | 197280 | 224640 | 2670.64 | 207360 | 237600 | 2829.76 | 218880 | 250560 | 2922.64 | 230400 | 263520 | 3202.48 | 241920 | 277920 | 3378.52 | 254880 | 292320 | 3561.04 | 266400 | 306720 | 3709.72 | 279360 | 322560 | 3932.92 | 293760 | 338400
1520 | 2260 | 38 | 713.26 | 44688 | 50920 | 928.72 | 52288 | 59584 | 1110.74 | 60344 | 68704 | 1160.9 | 68400 | 77672 | 1284.02 | 76456 | 86792 | 1415.88 | 84512 | 95912 | 1514.3 | 92872 | 105336 | 1607.78 | 101232 | 114760 | 1671.24 | 109744 | 124488 | 1784.86 | 118408 | 134368 | 1882.9 | 127376 | 144552 | 1976.76 | 136496 | 155040 | 2060.36 | 145920 | 165680 | 2134.08 | 155040 | 176320 | 2276.2 | 165680 | 188480 | 2335.1 | 176320 | 200640 | 2453.28 | 185440 | 212800 | 2512.18 | 197600 | 224960 | 2610.6 | 208240 | 237120 | 2811.62 | 218880 | 250800 | 2979.58 | 231040 | 264480 | 3077.62 | 243200 | 278160 | 3368.34 | 255360 | 293360 | 3554.16 | 269040 | 308560 | 3746.82 | 281200 | 323760 | 3903.76 | 294880 | 340480 | 4139.36 | 310080 | 357200
1600 | 2380 | 40 | 743.8 | 47040 | 53600 | 970.6 | 55040 | 62720 | 1162.2 | 63520 | 72320 | 1215 | 72000 | 81760 | 1344.6 | 80480 | 91360 | 1483.4 | 88960 | 100960 | 1587 | 97760 | 110880 | 1685.4 | 106560 | 120800 | 1752.2 | 115520 | 131040 | 1871.8 | 124640 | 141440 | 1975 | 134080 | 152160 | 2073.8 | 143680 | 163200 | 2161.8 | 153600 | 174400 | 2239.4 | 163200 | 185600 | 2389 | 174400 | 198400 | 2451 | 185600 | 211200 | 2575.4 | 195200 | 224000 | 2637.4 | 208000 | 236800 | 2741 | 219200 | 249600 | 2952.6 | 230400 | 264000 | 3129.4 | 243200 | 278400 | 3232.6 | 256000 | 292800 | 3534.2 | 268800 | 308800 | 3729.8 | 283200 | 324800 | 3932.6 | 296000 | 340800 | 4097.8 | 310400 | 358400 | 4345.8 | 326400 | 376000
1680 | 2500 | 42 | 774.34 | 49392 | 56280 | 1012.48 | 57792 | 65856 | 1213.66 | 66696 | 75936 | 1269.1 | 75600 | 85848 | 1405.18 | 84504 | 95928 | 1550.92 | 93408 | 106008 | 1659.7 | 102648 | 116424 | 1763.02 | 111888 | 126840 | 1833.16 | 121296 | 137592 | 1958.74 | 130872 | 148512 | 2067.1 | 140784 | 159768 | 2170.84 | 150864 | 171360
1760 | 2620 | 44 | 804.88 | 51744 | 58960 | 1054.36 | 60544 | 68992 | 1265.12 | 69872 | 79552 | 1323.2 | 79200 | 89936 | 1465.76 | 88528 | 100496 | 1618.44 | 97856 | 111056 | 1732.4 | 107536 | 121968 | 1840.64 | 117216 | 132880 | 1914.12 | 127072 | 144144 | 2045.68 | 137104 | 155584 | 2159.2 | 147488 | 167376 | 2267.88 | 158048 | 179520
1840 | 2740 | 46 | 835.42 | 54096 | 61640 | 1096.24 | 63296 | 72128 | 1316.58 | 73048 | 83168 | 1377.3 | 82800 | 94024 | 1526.34 | 92552 | 105064 | 1685.96 | 102304 | 116104 | 1805.1 | 112424 | 127512 | 1918.26 | 122544 | 138920 | 1995.08 | 132848 | 150696 | 2132.62 | 143336 | 162656 | 2251.3 | 154192 | 174984 | 2364.92 | 165232 | 187680
1920 | 2860 | 48 | 865.96 | 56448 | 64320 | 1138.12 | 66048 | 75264 | 1368.04 | 76224 | 86784 | 1431.4 | 86400 | 98112 | 1586.92 | 96576 | 109632 | 1753.48 | 106752 | 121152 | 1877.8 | 117312 | 133056 | 1995.88 | 127872 | 144960 | 2076.04 | 138624 | 157248 | 2219.56 | 149568 | 169728 | 2343.4 | 160896 | 182592 | 2461.96 | 172416 | 195840
2000 | 2980 | 50 | 896.5 | 58800 | 67000 | 1180 | 68800 | 78400 | 1419.5 | 79400 | 90400 | 1485.5 | 90000 | 102200 | 1647.5 | 100600 | 114200 | 1821 | 111200 | 126200 | 1950.5 | 122200 | 138600 | 2073.5 | 133200 | 151000 | 2157 | 144400 | 163800 | 2306.5 | 155800 | 176800 | 2435.5 | 167600 | 190200 | 2559 | 179600 | 204000
2080 | 3100 | 52 | 927.04 | 61152 | 69680 | 1221.88 | 71552 | 81536 | 1470.96 | 82576 | 94016 | 1539.6 | 93600 | 106288 | 1708.08 | 104624 | 118768 | 1888.52 | 115648 | 131248 | 2023.2 | 127088 | 144144 | 2151.12 | 138528 | 157040 | 2237.96 | 150176 | 170352 | 2393.44 | 162032 | 183872 | 2527.6 | 174304 | 197808 | 2656.04 | 186784 | 212160
2160 | 3220 | 54 | 957.58 | 63504 | 72360 | 1263.76 | 74304 | 84672 | 1522.42 | 85752 | 97632 | 1593.7 | 97200 | 110376 | 1768.66 | 108648 | 123336 | 1956.04 | 120096 | 136296 | 2095.9 | 131976 | 149688 | 2228.74 | 143856 | 163080 | 2318.92 | 155952 | 176904 | 2480.38 | 168264 | 190944 | 2619.7 | 181008 | 205416 | 2753.08 | 193968 | 220320
2240 | 3340 | 56 | 988.12 | 65856 | 75040 | 1305.64 | 77056 | 87808 | 1573.88 | 88928 | 101248 | 1647.8 | 100800 | 114464 | 1829.24 | 112672 | 127904 | 2023.56 | 124544 | 141344 | 2168.6 | 136864 | 155232 | 2306.36 | 149184 | 169120 | 2399.88 | 161728 | 183456 | 2567.32 | 174496 | 198016 | 2711.8 | 187712 | 213024 | 2850.12 | 201152 | 228480
2320 | 3460 | 58 | 1018.66 | 68208 | 77720 | 1347.52 | 79808 | 90944 | 1625.34 | 92104 | 104864 | 1701.9 | 104400 | 118552 | 1889.82 | 116696 | 132472 | 2091.08 | 128992 | 146392 | 2241.3 | 141752 | 160776 | 2383.98 | 154512 | 175160 | 2480.84 | 167504 | 190008 | 2654.26 | 180728 | 205088 | 2803.9 | 194416 | 220632 | 2947.16 | 208336 | 236640
2400 | 3580 | 60 | 1049.2 | 70560 | 80400 | 1389.4 | 82560 | 94080 | 1676.8 | 95280 | 108480 | 1756 | 108000 | 122640 | 1950.4 | 120720 | 137040 | 2158.6 | 133440 | 151440 | 2314 | 146640 | 166320 | 2461.6 | 159840 | 181200 | 2561.8 | 173280 | 196560 | 2741.2 | 186960 | 212160 | 2896 | 201120 | 228240 | 3044.2 | 215520 | 244800
2480 | 3700 | 62 | 1079.74 | 72912 | 83080 | 1431.28 | 85312 | 97216 | 1728.26 | 98456 | 112096 | 1810.1 | 111600 | 126728 | 2010.98 | 124744 | 141608 | 2226.12 | 137888 | 156488 | 2386.7 | 151528 | 171864 | 2539.22 | 165168 | 187240 | 2642.76 | 179056 | 203112 | 2828.14 | 193192 | 219232 | 2988.1 | 207824 | 235848 | 3141.24 | 222704 | 252960
2560 | 3820 | 64 | 1110.28 | 75264 | 85760 | 1473.16 | 88064 | 100352 | 1779.72 | 101632 | 115712 | 1864.2 | 115200 | 130816 | 2071.56 | 128768 | 146176 | 2293.64 | 142336 | 161536 | 2459.4 | 156416 | 177408 | 2616.84 | 170496 | 193280 | 2723.72 | 184832 | 209664 | 2915.08 | 199424 | 226304 | 3080.2 | 214528 | 243456 | 3238.28 | 229888 | 261120
2640 | 3940 | 66 | 1140.82 | 77616 | 88440 | 1515.04 | 90816 | 103488 | 1831.18 | 104808 | 119328 | 1918.3 | 118800 | 134904 | 2132.14 | 132792 | 150744 | 2361.16 | 146784 | 166584 | 2532.1 | 161304 | 182952 | 2694.46 | 175824 | 199320 | 2804.68 | 190608 | 216216 | 3002.02 | 205656 | 233376 | 3172.3 | 221232 | 251064 | 3335.32 | 237072 | 269280
2720 | 4060 | 68 | 1171.36 | 79968 | 91120 | 1556.92 | 93568 | 106624 | 1882.64 | 107984 | 122944 | 1972.4 | 122400 | 138992 | 2192.72 | 136816 | 155312 | 2428.68 | 151232 | 171632 | 2604.8 | 166192 | 188496 | 2772.08 | 181152 | 205360 | 2885.64 | 196384 | 222768 | 3088.96 | 211888 | 240448 | 3264.4 | 227936 | 258672 | 3432.36 | 244256 | 277440
2800 | 4180 | 70 | 1201.9 | 82320 | 93800 | 1598.8 | 96320 | 109760 | 1934.1 | 111160 | 126560 | 2026.5 | 126000 | 143080 | 2253.3 | 140840 | 159880 | 2496.2 | 155680 | 176680 | 2677.5 | 171080 | 194040 | 2849.7 | 186480 | 211400 | 2966.6 | 202160 | 229320 | 3175.9 | 218120 | 247520 | 3356.5 | 234640 | 266280 | 3529.4 | 251440 | 285600
2880 | 4300 | 72 | 1232.44 | 84672 | 96480 | 1640.68 | 99072 | 112896 | 1985.56 | 114336 | 130176 | 2080.6 | 129600 | 147168 | 2313.88 | 144864 | 164448 | 2563.72 | 160128 | 181728 | 2750.2 | 175968 | 199584 | 2927.32 | 191808 | 217440 | 3047.56 | 207936 | 235872 | 3262.84 | 224352 | 254592 | 3448.6 | 241344 | 273888 | 3626.44 | 258624 | 293760
2960 | 4420 | 74 | 1262.98 | 87024 | 99160 | 1682.56 | 101824 | 116032 | 2037.02 | 117512 | 133792 | 2134.7 | 133200 | 151256 | 2374.46 | 148888 | 169016 | 2631.24 | 164576 | 186776 | 2822.9 | 180856 | 205128 | 3004.94 | 197136 | 223480 | 3128.52 | 213712 | 242424 | 3349.78 | 230584 | 261664 | 3540.7 | 248048 | 281496 | 3723.48 | 265808 | 301920
3040 | 4540 | 76 | 1293.52 | 89376 | 101840 | 1724.44 | 104576 | 119168 | 2088.48 | 120688 | 137408 | 2188.8 | 136800 | 155344 | 2435.04 | 152912 | 173584 | 2698.76 | 169024 | 191824 | 2895.6 | 185744 | 210672 | 3082.56 | 202464 | 229520 | 3209.48 | 219488 | 248976 | 3436.72 | 236816 | 268736 | 3632.8 | 254752 | 289104 | 3820.52 | 272992 | 310080
3120 | 4660 | 78 | 1324.06 | 91728 | 104520 | 1766.32 | 107328 | 122304 | 2139.94 | 123864 | 141024 | 2242.9 | 140400 | 159432 | 2495.62 | 156936 | 178152 | 2766.28 | 173472 | 196872 | 2968.3 | 190632 | 216216 | 3160.18 | 207792 | 235560 | 3290.44 | 225264 | 255528 | 3523.66 | 243048 | 275808 | 3724.9 | 261456 | 296712 | 3917.56 | 280176 | 318240
3200 | 4780 | 80 | 1354.6 | 94080 | 107200 | 1808.2 | 110080 | 125440 | 2191.4 | 127040 | 144640 | 2297 | 144000 | 163520 | 2556.2 | 160960 | 182720 | 2833.8 | 177920 | 201920 | 3041 | 195520 | 221760 | 3237.8 | 213120 | 241600 | 3371.4 | 231040 | 262080 | 3610.6 | 249280 | 282880 | 3817 | 268160 | 304320 | 4014.6 | 287360 | 326400
3280 | 4900 | 82 | 1385.14 | 96432 | 109880 | 1850.08 | 112832 | 128576 | 2242.86 | 130216 | 148256 | 2351.1 | 147600 | 167608 | 2616.78 | 164984 | 187288 | 2901.32 | 182368 | 206968 | 3113.7 | 200408 | 227304 | 3315.42 | 218448 | 247640 | 3452.36 | 236816 | 268632 | 3697.54 | 255512 | 289952 | 3909.1 | 274864 | 311928 | 4111.64 | 294544 | 334560
3360 | 5020 | 84 | 1415.68 | 98784 | 112560 | 1891.96 | 115584 | 131712 | 2294.32 | 133392 | 151872 | 2405.2 | 151200 | 171696 | 2677.36 | 169008 | 191856 | 2968.84 | 186816 | 212016 | 3186.4 | 205296 | 232848 | 3393.04 | 223776 | 253680 | 3533.32 | 242592 | 275184 | 3784.48 | 261744 | 297024 | 4001.2 | 281568 | 319536 | 4208.68 | 301728 | 342720
3440 | 5140 | 86 | 1446.22 | 101136 | 115240 | 1933.84 | 118336 | 134848 | 2345.78 | 136568 | 155488 | 2459.3 | 154800 | 175784 | 2737.94 | 173032 | 196424 | 3036.36 | 191264 | 217064 | 3259.1 | 210184 | 238392 | 3470.66 | 229104 | 259720 | 3614.28 | 248368 | 281736 | 3871.42 | 267976 | 304096 | 4093.3 | 288272 | 327144 | 4305.72 | 308912 | 350880
3520 | 5260 | 88 | 1476.76 | 103488 | 117920 | 1975.72 | 121088 | 137984 | 2397.24 | 139744 | 159104 | 2513.4 | 158400 | 179872 | 2798.52 | 177056 | 200992 | 3103.88 | 195712 | 222112 | 3331.8 | 215072 | 243936 | 3548.28 | 234432 | 265760 | 3695.24 | 254144 | 288288 | 3958.36 | 274208 | 311168 | 4185.4 | 294976 | 334752 | 4402.76 | 316096 | 359040
3600 | 5380 | 90 | 1507.3 | 105840 | 120600 | 2017.6 | 123840 | 141120 | 2448.7 | 142920 | 162720 | 2567.5 | 162000 | 183960 | 2859.1 | 181080 | 205560 | 3171.4 | 200160 | 227160 | 3404.5 | 219960 | 249480 | 3625.9 | 239760 | 271800 | 3776.2 | 259920 | 294840 | 4045.3 | 280440 | 318240 | 4277.5 | 301680 | 342360 | 4499.8 | 323280 | 367200
3680 | 5500 | 92 | 1537.84 | 108192 | 123280 | 2059.48 | 126592 | 144256 | 2500.16 | 146096 | 166336 | 2621.6 | 165600 | 188048 | 2919.68 | 185104 | 210128 | 3238.92 | 204608 | 232208 | 3477.2 | 224848 | 255024 | 3703.52 | 245088 | 277840 | 3857.16 | 265696 | 301392 | 4132.24 | 286672 | 325312 | 4369.6 | 308384 | 349968 | 4596.84 | 330464 | 375360
3760 | 5620 | 94 | 1568.38 | 110544 | 125960 | 2101.36 | 129344 | 147392 | 2551.62 | 149272 | 169952 | 2675.7 | 169200 | 192136 | 2980.26 | 189128 | 214696 | 3306.44 | 209056 | 237256 | 3549.9 | 229736 | 260568 | 3781.14 | 250416 | 283880 | 3938.12 | 271472 | 307944 | 4219.18 | 292904 | 332384 | 4461.7 | 315088 | 357576 | 4693.88 | 337648 | 383520
3840 | 5740 | 96 | 1598.92 | 112896 | 128640 | 2143.24 | 132096 | 150528 | 2603.08 | 152448 | 173568 | 2729.8 | 172800 | 196224 | 3040.84 | 193152 | 219264 | 3373.96 | 213504 | 242304 | 3622.6 | 234624 | 266112 | 3858.76 | 255744 | 289920 | 4019.08 | 277248 | 314496 | 4306.12 | 299136 | 339456 | 4553.8 | 321792 | 365184 | 4790.92 | 344832 | 391680
3920 | 5860 | 98 | 1629.46 | 115248 | 131320 | 2185.12 | 134848 | 153664 | 2654.54 | 155624 | 177184 | 2783.9 | 176400 | 200312 | 3101.42 | 197176 | 223832 | 3441.48 | 217952 | 247352 | 3695.3 | 239512 | 271656 | 3936.38 | 261072 | 295960 | 4100.04 | 283024 | 321048 | 4393.06 | 305368 | 346528 | 4645.9 | 328496 | 372792 | 4887.96 | 352016 | 399840
4000 | 5980 | 100 | 1660 | 117600 | 134000 | 2227 | 137600 | 156800 | 2706 | 158800 | 180800 | 2838 | 180000 | 204400 | 3162 | 201200 | 228400 | 3509 | 222400 | 252400 | 3768 | 244400 | 277200 | 4014 | 266400 | 302000 | 4181 | 288800 | 327600 | 4480 | 311600 | 353600 | 4738 | 335200 | 380400 | 4985 | 359200 | 408000

## RXD - pas de 40 et 60 mm
Clarian
RXD-04 / RXD-06
Hauteur en mm |  |  | 400 |  |  | 500 |  |  | 600 |  |  | 700 |  |  | 800 |  |  | 900 |  |  | 1000 |  |  | 1100 |  |  | 1200 |  |  | 1300 |  |  | 1400 |  |  | 1500 |  |  | 1600 |  |  | 1700 |  |  | 1800 |  |  | 1900 |  |  | 2000 |  |  | 2100 |  |  | 2200 |  |  | 2300 |  |  | 2400 |  |  | 2500 |  |  | 2600 |  |  | 2700 |  |  | 2800 |  |  | 2900 |  |  | 3000
Largeur en mm |  | Modèle | Prix € HT | ΔT 50K W |  | Prix € HT | ΔT 50K W |  | Prix € HT | ΔT 50K W |  | Prix € HT | ΔT 50K W |  | Prix € HT | ΔT 50K W |  | Prix € HT | ΔT 50K W |  | Prix € HT | ΔT 50K W |  | Prix € HT | ΔT 50K W |  | Prix € HT | ΔT 50K W |  | Prix € HT | ΔT 50K W |  | Prix € HT | ΔT 50K W |  | Prix € HT | ΔT 50K W |  | Prix € HT | ΔT 50K W |  | Prix € HT | ΔT 50K W |  | Prix € HT | ΔT 50K W |  | Prix € HT | ΔT 50K W |  | Prix € HT | ΔT 50K W |  | Prix € HT | ΔT 50K W |  | Prix € HT | ΔT 50K W |  | Prix € HT | ΔT 50K W |  | Prix € HT | ΔT 50K W |  | Prix € HT | ΔT 50K W |  | Prix € HT | ΔT 50K W |  | Prix € HT | ΔT 50K W |  | Prix € HT | ΔT 50K W |  | Prix € HT | ΔT 50K W |  | Prix € HT | ΔT 50K W
RXD04 | RXD06 | Nombre d'éléments |  | RXD04-040 | RXD06-040 |  | RXD04-050 | RXD06-050 |  | RXD04-060 | RXD06-060 |  | RXD04-070 | RXD06-070 |  | RXD04-080 | RXD06-080 |  | RXD04-090 | RXD06-090 |  | RXD04-100 | RXD06-100 |  | RXD04-110 | RXD06-110 |  | RXD04-120 | RXD06-120 |  | RXD04-130 | RXD06-130 |  | RXD04-140 | RXD06-140 |  | RXD04-150 | RXD06-150 |  | RXD04-160 | RXD06-160 |  | RXD04-170 | RXD06-170 |  | RXD04-180 | RXD06-180 |  | RXD04-190 | RXD06-190 |  | RXD04-200 | RXD06-200 |  | RXD04-210 | RXD06-210 |  | RXD04-220 | RXD06-220 |  | RXD04-230 | RXD06-230 |  | RXD04-240 | RXD06-240 |  | RXD04-250 | RXD06-250 |  | RXD04-260 | RXD06-260 |  | RXD04-270 | RXD06-270 |  | RXD04-280 | RXD06-280 |  | RXD04-290 | RXD06-290 |  | RXD04-300 | RXD06-300
80 | 100 | 2 | 400.25 | 103 | 113 | 410.61 | 122 | 135 | 413.93 | 141 | 157 | 424.05 | 160 | 179 | 433.85 | 179 | 200 | 443.43 | 197 | 222 | 453.79 | 216 | 244 | 463.89 | 234 | 266 | 476.53 | 254 | 288 | 484.53 | 272 | 309 | 494.67 | 291 | 331 | 504.25 | 310 | 354 | 513.05 | 328 | 376 | 519.23 | 348 | 399 | 536.59 | 368 | 422 | 543.57 | 388 | 446 | 552.61 | 408 | 470 | 555.21 | 428 | 494 | 561.69 | 448 | 518 | 568.17 | 468 | 543 | 586.25 | 489 | 569 | 595.83 | 510 | 594 | 694.85 | 532 | 620 | 704.93 | 554 | 647 | 717.87 | 576 | 674 | 729.55 | 599 | 701 | 740.91 | 622 | 728
120 | 160 | 3 | 450.45 | 155 | 170 | 465.99 | 183 | 202 | 470.97 | 212 | 235 | 486.15 | 240 | 268 | 500.85 | 268 | 300 | 515.22 | 296 | 333 | 530.76 | 324 | 366 | 545.91 | 351 | 399 | 564.87 | 381 | 432 | 576.87 | 408 | 464 | 592.08 | 436 | 497 | 606.45 | 465 | 531 | 619.65 | 492 | 564 | 628.92 | 522 | 599 | 654.96 | 552 | 633 | 665.43 | 582 | 669 | 678.99 | 612 | 705 | 682.89 | 642 | 741 | 692.61 | 672 | 777 | 702.33 | 703 | 815 | 729.45 | 734 | 853 | 743.82 | 765 | 891 | 850.35 | 798 | 931 | 865.47 | 831 | 970 | 884.88 | 865 | 1010 | 902.4 | 899 | 1051 | 919.44 | 933 | 1092
160 | 220 | 4 | 500.65 | 207 | 227 | 521.37 | 244 | 270 | 528.01 | 282 | 314 | 548.25 | 320 | 357 | 567.85 | 358 | 400 | 587.01 | 395 | 444 | 607.73 | 432 | 488 | 627.93 | 468 | 532 | 653.21 | 508 | 576 | 669.21 | 544 | 618 | 689.49 | 581 | 663 | 708.65 | 620 | 708 | 726.25 | 656 | 752 | 738.61 | 696 | 799 | 773.33 | 736 | 844 | 787.29 | 776 | 892 | 805.37 | 816 | 940 | 810.57 | 856 | 988 | 823.53 | 896 | 1036 | 836.49 | 937 | 1087 | 872.65 | 979 | 1138 | 891.81 | 1020 | 1188 | 1005.85 | 1064 | 1241 | 1026.01 | 1108 | 1294 | 1051.89 | 1153 | 1347 | 1075.25 | 1198 | 1402 | 1097.97 | 1244 | 1456
200 | 280 | 5 | 550.85 | 259 | 284 | 576.75 | 306 | 337 | 585.05 | 353 | 392 | 610.35 | 401 | 447 | 634.85 | 447 | 500 | 658.8 | 494 | 555 | 684.7 | 540 | 610 | 709.95 | 585 | 665 | 741.55 | 635 | 720 | 761.55 | 680 | 773 | 786.9 | 727 | 829 | 810.85 | 775 | 885 | 832.85 | 820 | 940 | 848.3 | 870 | 999 | 891.7 | 920 | 1055 | 909.15 | 970 | 1115 | 931.75 | 1020 | 1175 | 938.25 | 1070 | 1235 | 954.45 | 1120 | 1295 | 970.65 | 1171 | 1359 | 1015.85 | 1224 | 1422 | 1039.8 | 1275 | 1485 | 1161.35 | 1331 | 1551 | 1186.55 | 1386 | 1617 | 1218.9 | 1441 | 1684 | 1248.1 | 1498 | 1752 | 1276.5 | 1555 | 1820
240 | 340 | 6 | 601.05 | 310 | 340 | 632.13 | 367 | 404 | 642.09 | 424 | 470 | 672.45 | 481 | 536 | 701.85 | 536 | 600 | 730.59 | 592 | 666 | 761.67 | 648 | 732 | 791.97 | 702 | 798 | 829.89 | 762 | 864 | 853.89 | 815 | 928 | 884.31 | 872 | 994 | 913.05 | 930 | 1062 | 939.45 | 984 | 1128 | 957.99 | 1044 | 1198 | 1010.07 | 1104 | 1266 | 1031.01 | 1164 | 1338 | 1058.13 | 1224 | 1410 | 1065.93 | 1284 | 1482 | 1085.37 | 1344 | 1554 | 1104.81 | 1405 | 1630 | 1159.05 | 1468 | 1706 | 1187.79 | 1530 | 1782 | 1316.85 | 1597 | 1861 | 1347.09 | 1663 | 1940 | 1385.91 | 1729 | 2021 | 1420.95 | 1797 | 2102 | 1455.03 | 1866 | 2184
280 | 400 | 7 | 651.25 | 362 | 397 | 687.51 | 428 | 472 | 699.13 | 494 | 549 | 734.55 | 561 | 625 | 768.85 | 626 | 700 | 802.38 | 691 | 777 | 838.64 | 756 | 854 | 873.99 | 819 | 931 | 918.23 | 889 | 1008 | 946.23 | 951 | 1082 | 981.72 | 1017 | 1160 | 1015.25 | 1085 | 1239 | 1046.05 | 1148 | 1316 | 1067.68 | 1218 | 1398 | 1128.44 | 1288 | 1477 | 1152.87 | 1358 | 1561 | 1184.51 | 1428 | 1645 | 1193.61 | 1498 | 1729 | 1216.29 | 1568 | 1813 | 1238.97 | 1639 | 1902 | 1302.25 | 1713 | 1991 | 1335.78 | 1785 | 2079 | 1472.35 | 1863 | 2171 | 1507.63 | 1940 | 2264 | 1552.92 | 2017 | 2358 | 1593.8 | 2097 | 2453 | 1633.56 | 2177 | 2548
320 | 460 | 8 | 701.45 | 414 | 454 | 742.89 | 489 | 539 | 756.17 | 565 | 627 | 796.65 | 641 | 714 | 835.85 | 715 | 800 | 874.17 | 790 | 888 | 915.61 | 864 | 976 | 956.01 | 936 | 1064 | 1006.57 | 1016 | 1152 | 1038.57 | 1087 | 1237 | 1079.13 | 1162 | 1326 | 1117.45 | 1240 | 1416 | 1152.65 | 1312 | 1504 | 1177.37 | 1392 | 1598 | 1246.81 | 1472 | 1688 | 1274.73 | 1552 | 1784 | 1310.89 | 1632 | 1880 | 1321.29 | 1712 | 1976 | 1347.21 | 1792 | 2072 | 1373.13 | 1874 | 2174 | 1445.45 | 1958 | 2275 | 1483.77 | 2040 | 2376 | 1627.85 | 2129 | 2482 | 1668.17 | 2217 | 2587 | 1719.93 | 2306 | 2694 | 1766.65 | 2396 | 2803 | 1812.09 | 2488 | 2912
360 | 520 | 9 | 751.65 | 465 | 510 | 798.27 | 550 | 607 | 813.21 | 635 | 706 | 858.75 | 721 | 804 | 902.85 | 805 | 900 | 945.96 | 888 | 999 | 992.58 | 972 | 1098 | 1038.03 | 1053 | 1197 | 1094.91 | 1143 | 1296 | 1130.91 | 1223 | 1391 | 1176.54 | 1308 | 1491 | 1219.65 | 1395 | 1593 | 1259.25 | 1476 | 1692 | 1287.06 | 1566 | 1797 | 1365.18 | 1656 | 1899 | 1396.59 | 1746 | 2007 | 1437.27 | 1836 | 2115 | 1448.97 | 1926 | 2223 | 1478.13 | 2016 | 2331 | 1507.29 | 2108 | 2445 | 1588.65 | 2202 | 2560 | 1631.76 | 2295 | 2673 | 1783.35 | 2395 | 2792 | 1828.71 | 2494 | 2911 | 1886.94 | 2594 | 3031 | 1939.5 | 2696 | 3154 | 1990.62 | 2799 | 3276
400 | 580 | 10 | 801.85 | 517 | 567 | 853.65 | 611 | 674 | 870.25 | 706 | 784 | 920.85 | 801 | 893 | 969.85 | 894 | 1000 | 1017.75 | 987 | 1110 | 1069.55 | 1080 | 1220 | 1120.05 | 1170 | 1330 | 1183.25 | 1270 | 1440 | 1223.25 | 1359 | 1546 | 1273.95 | 1453 | 1657 | 1321.85 | 1550 | 1770 | 1365.85 | 1640 | 1880 | 1396.75 | 1740 | 1997 | 1483.55 | 1840 | 2110 | 1518.45 | 1940 | 2230 | 1563.65 | 2040 | 2350 | 1576.65 | 2140 | 2470 | 1609.05 | 2240 | 2590 | 1641.45 | 2342 | 2717 | 1731.85 | 2447 | 2844 | 1779.75 | 2550 | 2970 | 1938.85 | 2661 | 3102 | 1989.25 | 2771 | 3234 | 2053.95 | 2882 | 3368 | 2112.35 | 2995 | 3504 | 2169.15 | 3110 | 3640
480 | 700 | 12 | 902.25 | 620 | 680 | 964.41 | 733 | 809 | 984.33 | 847 | 941 | 1045.05 | 961 | 1072 | 1103.85 | 1073 | 1200 | 1161.33 | 1184 | 1332 | 1223.49 | 1296 | 1464 | 1284.09 | 1404 | 1596 | 1359.93 | 1524 | 1728 | 1407.93 | 1631 | 1855 | 1468.77 | 1744 | 1988 | 1526.25 | 1860 | 2124 | 1579.05 | 1968 | 2256 | 1616.13 | 2088 | 2396 | 1720.29 | 2208 | 2532 | 1762.17 | 2328 | 2676 | 1816.41 | 2448 | 2820 | 1832.01 | 2568 | 2964 | 1870.89 | 2688 | 3108 | 1909.77 | 2810 | 3260 | 2018.25 | 2936 | 3413 | 2075.73 | 3060 | 3564 | 2249.85 | 3193 | 3722 | 2310.33 | 3325 | 3881 | 2387.97 | 3458 | 4042 | 2458.05 | 3594 | 4205 | 2526.21 | 3732 | 4368
560 | 820 | 14 | 1002.65 | 724 | 794 | 1075.17 | 855 | 944 | 1098.41 | 988 | 1098 | 1169.25 | 1121 | 1250 | 1237.85 | 1252 | 1400 | 1304.91 | 1382 | 1554 | 1377.43 | 1512 | 1708 | 1448.13 | 1638 | 1862 | 1536.61 | 1778 | 2016 | 1592.61 | 1903 | 2164 | 1663.59 | 2034 | 2320 | 1730.65 | 2170 | 2478 | 1792.25 | 2296 | 2632 | 1835.51 | 2436 | 2796 | 1957.03 | 2576 | 2954 | 2005.89 | 2716 | 3122 | 2069.17 | 2856 | 3290 | 2087.37 | 2996 | 3458 | 2132.73 | 3136 | 3626 | 2178.09 | 3279 | 3804 | 2304.65 | 3426 | 3982 | 2371.71 | 3570 | 4158 | 2560.85 | 3725 | 4343 | 2631.41 | 3879 | 4528 | 2721.99 | 4035 | 4715 | 2803.75 | 4193 | 4906 | 2883.27 | 4354 | 5096
640 | 940 | 16 | 1103.05 | 827 | 907 | 1185.93 | 978 | 1078 | 1212.49 | 1130 | 1254 | 1293.45 | 1282 | 1429 | 1371.85 | 1430 | 1600 | 1448.49 | 1579 | 1776 | 1531.37 | 1728 | 1952 | 1612.17 | 1872 | 2128 | 1713.29 | 2032 | 2304 | 1777.29 | 2174 | 2474 | 1858.41 | 2325 | 2651 | 1935.05 | 2480 | 2832 | 2005.45 | 2624 | 3008 | 2054.89 | 2784 | 3195 | 2193.77 | 2944 | 3376 | 2249.61 | 3104 | 3568 | 2321.93 | 3264 | 3760 | 2342.73 | 3424 | 3952 | 2394.57 | 3584 | 4144 | 2446.41 | 3747 | 4347 | 2591.05 | 3915 | 4550 | 2667.69 | 4080 | 4752 | 2871.85 | 4258 | 4963 | 2952.49 | 4434 | 5174 | 3056.01 | 4611 | 5389 | 3149.45 | 4792 | 5606 | 3240.33 | 4976 | 5824
720 | 1060 | 18 | 1203.45 | 931 | 1021 | 1296.69 | 1100 | 1213 | 1326.57 | 1271 | 1411 | 1417.65 | 1442 | 1607 | 1505.85 | 1609 | 1800 | 1592.07 | 1777 | 1998 | 1685.31 | 1944 | 2196 | 1776.21 | 2106 | 2394 | 1889.97 | 2286 | 2592 | 1961.97 | 2446 | 2783 | 2053.23 | 2615 | 2983 | 2139.45 | 2790 | 3186 | 2218.65 | 2952 | 3384 | 2274.27 | 3132 | 3595 | 2430.51 | 3312 | 3798 | 2493.33 | 3492 | 4014 | 2574.69 | 3672 | 4230 | 2598.09 | 3852 | 4446 | 2656.41 | 4032 | 4662 | 2714.73 | 4216 | 4891 | 2877.45 | 4405 | 5119 | 2963.67 | 4590 | 5346 | 3182.85 | 4790 | 5584 | 3273.57 | 4988 | 5821 | 3390.03 | 5188 | 6062 | 3495.15 | 5391 | 6307 | 3597.39 | 5598 | 6552
800 | 1180 | 20 | 1303.85 | 1034 | 1134 | 1407.45 | 1222 | 1348 | 1440.65 | 1412 | 1568 | 1541.85 | 1602 | 1786 | 1639.85 | 1788 | 2000 | 1735.65 | 1974 | 2220 | 1839.25 | 2160 | 2440 | 1940.25 | 2340 | 2660 | 2066.65 | 2540 | 2880 | 2146.65 | 2718 | 3092 | 2248.05 | 2906 | 3314 | 2343.85 | 3100 | 3540 | 2431.85 | 3280 | 3760 | 2493.65 | 3480 | 3994 | 2667.25 | 3680 | 4220 | 2737.05 | 3880 | 4460 | 2827.45 | 4080 | 4700 | 2853.45 | 4280 | 4940 | 2918.25 | 4480 | 5180 | 2983.05 | 4684 | 5434 | 3163.85 | 4894 | 5688 | 3259.65 | 5100 | 5940 | 3493.85 | 5322 | 6204 | 3594.65 | 5542 | 6468 | 3724.05 | 5764 | 6736 | 3840.85 | 5990 | 7008 | 3954.45 | 6220 | 7280
880 | 1300 | 22 | 1404.25 | 1137 | 1247 | 1518.21 | 1344 | 1483 | 1554.73 | 1553 | 1725 | 1666.05 | 1762 | 1965 | 1773.85 | 1967 | 2200 | 1879.23 | 2171 | 2442 | 1993.19 | 2376 | 2684 | 2104.29 | 2574 | 2926 | 2243.33 | 2794 | 3168 | 2331.33 | 2990 | 3401 | 2442.87 | 3197 | 3645 | 2548.25 | 3410 | 3894 | 2645.05 | 3608 | 4136 | 2713.03 | 3828 | 4393 | 2903.99 | 4048 | 4642 | 2980.77 | 4268 | 4906 | 3080.21 | 4488 | 5170 | 3108.81 | 4708 | 5434 | 3180.09 | 4928 | 5698 | 3251.37 | 5152 | 5977 | 3450.25 | 5383 | 6257 | 3555.63 | 5610 | 6534 | 3804.85 | 5854 | 6824 | 3915.73 | 6096 | 7115 | 4058.07 | 6340 | 7410 | 4186.55 | 6589 | 7709 | 4311.51 | 6842 | 8008
960 | 1420 | 24 | 1504.65 | 1241 | 1361 | 1628.97 | 1466 | 1618 | 1668.81 | 1694 | 1882 | 1790.25 | 1922 | 2143 | 1907.85 | 2146 | 2400 | 2022.81 | 2369 | 2664 | 2147.13 | 2592 | 2928 | 2268.33 | 2808 | 3192 | 2420.01 | 3048 | 3456 | 2516.01 | 3262 | 3710 | 2637.69 | 3487 | 3977 | 2752.65 | 3720 | 4248 | 2858.25 | 3936 | 4512 | 2932.41 | 4176 | 4793 | 3140.73 | 4416 | 5064 | 3224.49 | 4656 | 5352 | 3332.97 | 4896 | 5640 | 3364.17 | 5136 | 5928 | 3441.93 | 5376 | 6216 | 3519.69 | 5621 | 6521 | 3736.65 | 5873 | 6826 | 3851.61 | 6120 | 7128 | 4115.85 | 6386 | 7445 | 4236.81 | 6650 | 7762 | 4392.09 | 6917 | 8083 | 4532.25 | 7188 | 8410 | 4668.57 | 7464 | 8736
1040 | 1540 | 26 | 1605.05 | 1344 | 1474 | 1739.73 | 1589 | 1752 | 1782.89 | 1836 | 2038 | 1914.45 | 2083 | 2322 | 2041.85 | 2324 | 2600 | 2166.39 | 2566 | 2886 | 2301.07 | 2808 | 3172 | 2432.37 | 3042 | 3458 | 2596.69 | 3302 | 3744 | 2700.69 | 3533 | 4020 | 2832.51 | 3778 | 4308 | 2957.05 | 4030 | 4602 | 3071.45 | 4264 | 4888 | 3151.79 | 4524 | 5192 | 3377.47 | 4784 | 5486 | 3468.21 | 5044 | 5798 | 3585.73 | 5304 | 6110 | 3619.53 | 5564 | 6422 | 3703.77 | 5824 | 6734 | 3788.01 | 6089 | 7064 | 4023.05 | 6362 | 7394 | 4147.59 | 6630 | 7722 | 4426.85 | 6919 | 8065 | 4557.89 | 7205 | 8408 | 4726.11 | 7493 | 8757 | 4877.95 | 7787 | 9110 | 5025.63 | 8086 | 9464
1120 | 1660 | 28 | 1705.45 | 1448 | 1588 | 1850.49 | 1711 | 1887 | 1896.97 | 1977 | 2195 | 2038.65 | 2243 | 2500 | 2175.85 | 2503 | 2800 | 2309.97 | 2764 | 3108 | 2455.01 | 3024 | 3416 | 2596.41 | 3276 | 3724 | 2773.37 | 3556 | 4032 | 2885.37 | 3805 | 4329 | 3027.33 | 4068 | 4640 | 3161.45 | 4340 | 4956 | 3284.65 | 4592 | 5264 | 3371.17 | 4872 | 5592 | 3614.21 | 5152 | 5908 | 3711.93 | 5432 | 6244 | 3838.49 | 5712 | 6580 | 3874.89 | 5992 | 6916 | 3965.61 | 6272 | 7252 | 4056.33 | 6558 | 7608 | 4309.45 | 6852 | 7963 | 4443.57 | 7140 | 8316 | 4737.85 | 7451 | 8686 | 4878.97 | 7759 | 9055 | 5060.13 | 8070 | 9430 | 5223.65 | 8386 | 9811 | 5382.69 | 8708 | 10192
1200 | 1780 | 30 | 1805.85 | 1551 | 1701 | 1961.25 | 1833 | 2022 | 2011.05 | 2118 | 2352 | 2162.85 | 2403 | 2679 | 2309.85 | 2682 | 3000 | 2453.55 | 2961 | 3330 | 2608.95 | 3240 | 3660 | 2760.45 | 3510 | 3990 | 2950.05 | 3810 | 4320 | 3070.05 | 4077 | 4638 | 3222.15 | 4359 | 4971 | 3365.85 | 4650 | 5310 | 3497.85 | 4920 | 5640 | 3590.55 | 5220 | 5991 | 3850.95 | 5520 | 6330 | 3955.65 | 5820 | 6690 | 4091.25 | 6120 | 7050 | 4130.25 | 6420 | 7410 | 4227.45 | 6720 | 7770 | 4324.65 | 7026 | 8151 | 4595.85 | 7341 | 8532 | 4739.55 | 7650 | 8910 | 5048.85 | 7983 | 9306 | 5200.05 | 8313 | 9702 | 5394.15 | 8646 | 10104 | 5569.35 | 8985 | 10512 | 5739.75 | 9330 | 10920
1280 | 1900 | 32 | 1906.25 | 1654 | 1814 | 2072.01 | 1955 | 2157 | 2125.13 | 2259 | 2509 | 2287.05 | 2563 | 2858 | 2443.85 | 2861 | 3200 | 2597.13 | 3158 | 3552 | 2762.89 | 3456 | 3904 | 2924.49 | 3744 | 4256 | 3126.73 | 4064 | 4608 | 3254.73 | 4349 | 4947 | 3416.97 | 4650 | 5302 | 3570.25 | 4960 | 5664 | 3711.05 | 5248 | 6016 | 3809.93 | 5568 | 6390 | 4087.69 | 5888 | 6752 | 4199.37 | 6208 | 7136 | 4344.01 | 6528 | 7520 | 4385.61 | 6848 | 7904 | 4489.29 | 7168 | 8288 | 4592.97 | 7494 | 8694 | 4882.25 | 7830 | 9101 | 5035.53 | 8160 | 9504 | 5359.85 | 8515 | 9926 | 5521.13 | 8867 | 10349 | 5728.17 | 9222 | 10778 | 5915.05 | 9584 | 11213 | 6096.81 | 9952 | 11648
1360 | 2020 | 34 | 2006.65 | 1758 | 1928 | 2182.77 | 2077 | 2292 | 2239.21 | 2400 | 2666 | 2411.25 | 2723 | 3036 | 2577.85 | 3040 | 3400 | 2740.71 | 3356 | 3774 | 2916.83 | 3672 | 4148 | 3088.53 | 3978 | 4522 | 3303.41 | 4318 | 4896 | 3439.41 | 4621 | 5256 | 3611.79 | 4940 | 5634 | 3774.65 | 5270 | 6018 | 3924.25 | 5576 | 6392 | 4029.31 | 5916 | 6790 | 4324.43 | 6256 | 7174 | 4443.09 | 6596 | 7582 | 4596.77 | 6936 | 7990 | 4640.97 | 7276 | 8398 | 4751.13 | 7616 | 8806 | 4861.29 | 7963 | 9238 | 5168.65 | 8320 | 9670 | 5331.51 | 8670 | 10098 | 5670.85 | 9047 | 10547 | 5842.21 | 9421 | 10996 | 6062.19 | 9799 | 11451 | 6260.75 | 10183 | 11914 | 6453.87 | 10574 | 12376
1440 | 2140 | 36 | 2107.05 | 1861 | 2041 | 2293.53 | 2200 | 2426 | 2353.29 | 2542 | 2822 | 2535.45 | 2884 | 3215 | 2711.85 | 3218 | 3600 | 2884.29 | 3553 | 3996 | 3070.77 | 3888 | 4392 | 3252.57 | 4212 | 4788 | 3480.09 | 4572 | 5184 | 3624.09 | 4892 | 5566 | 3806.61 | 5231 | 5965 | 3979.05 | 5580 | 6372 | 4137.45 | 5904 | 6768 | 4248.69 | 6264 | 7189 | 4561.17 | 6624 | 7596 | 4686.81 | 6984 | 8028 | 4849.53 | 7344 | 8460 | 4896.33 | 7704 | 8892 | 5012.97 | 8064 | 9324 | 5129.61 | 8431 | 9781 | 5455.05 | 8809 | 10238 | 5627.49 | 9180 | 10692 | 5981.85 | 9580 | 11167 | 6163.29 | 9976 | 11642 | 6396.21 | 10375 | 12125 | 6606.45 | 10782 | 12614 | 6810.93 | 11196 | 13104
1520 | 2260 | 38 | 2207.45 | 1965 | 2155 | 2404.29 | 2322 | 2561 | 2467.37 | 2683 | 2979 | 2659.65 | 3044 | 3393 | 2845.85 | 3397 | 3800 | 3027.87 | 3751 | 4218 | 3224.71 | 4104 | 4636 | 3416.61 | 4446 | 5054 | 3656.77 | 4826 | 5472 | 3808.77 | 5164 | 5875 | 4001.43 | 5521 | 6297 | 4183.45 | 5890 | 6726 | 4350.65 | 6232 | 7144 | 4468.07 | 6612 | 7589 | 4797.91 | 6992 | 8018 | 4930.53 | 7372 | 8474 | 5102.29 | 7752 | 8930 | 5151.69 | 8132 | 9386 | 5274.81 | 8512 | 9842 | 5397.93 | 8900 | 10325 | 5741.45 | 9299 | 10807 | 5923.47 | 9690 | 11286 | 6292.85 | 10112 | 11788 | 6484.37 | 10530 | 12289 | 6730.23 | 10952 | 12798 | 6952.15 | 11381 | 13315 | 7167.99 | 11818 | 13832
1600 | 2380 | 40 | 2307.85 | 2068 | 2268 | 2515.05 | 2444 | 2696 | 2581.45 | 2824 | 3136 | 2783.85 | 3204 | 3572 | 2979.85 | 3576 | 4000 | 3171.45 | 3948 | 4440 | 3378.65 | 4320 | 4880 | 3580.65 | 4680 | 5320 | 3833.45 | 5080 | 5760 | 3993.45 | 5436 | 6184 | 4196.25 | 5812 | 6628 | 4387.85 | 6200 | 7080
1680 | 2500 | 42 | 2408.25 | 2171 | 2381 | 2625.81 | 2566 | 2831 | 2695.53 | 2965 | 3293 | 2908.05 | 3364 | 3751 | 3113.85 | 3755 | 4200 | 3315.03 | 4145 | 4662 | 3532.59 | 4536 | 5124 | 3744.69 | 4914 | 5586 | 4010.13 | 5334 | 6048 | 4178.13 | 5708 | 6493 | 4391.07 | 6103 | 6959 | 4592.25 | 6510 | 7434
1760 | 2620 | 44 | 2508.65 | 2275 | 2495 | 2736.57 | 2688 | 2966 | 2809.61 | 3106 | 3450 | 3032.25 | 3524 | 3929 | 3247.85 | 3934 | 4400 | 3458.61 | 4343 | 4884 | 3686.53 | 4752 | 5368 | 3908.73 | 5148 | 5852 | 4186.81 | 5588 | 6336 | 4362.81 | 5980 | 6802 | 4585.89 | 6393 | 7291 | 4796.65 | 6820 | 7788
1840 | 2740 | 46 | 2609.05 | 2378 | 2608 | 2847.33 | 2811 | 3100 | 2923.69 | 3248 | 3606 | 3156.45 | 3685 | 4108 | 3381.85 | 4112 | 4600 | 3602.19 | 4540 | 5106 | 3840.47 | 4968 | 5612 | 4072.77 | 5382 | 6118 | 4363.49 | 5842 | 6624 | 4547.49 | 6251 | 7112 | 4780.71 | 6684 | 7622 | 5001.05 | 7130 | 8142
1920 | 2860 | 48 | 2709.45 | 2482 | 2722 | 2958.09 | 2933 | 3235 | 3037.77 | 3389 | 3763 | 3280.65 | 3845 | 4286 | 3515.85 | 4291 | 4800 | 3745.77 | 4738 | 5328 | 3994.41 | 5184 | 5856 | 4236.81 | 5616 | 6384 | 4540.17 | 6096 | 6912 | 4732.17 | 6523 | 7421 | 4975.53 | 6974 | 7954 | 5205.45 | 7440 | 8496
2000 | 2980 | 50 | 2809.85 | 2585 | 2835 | 3068.85 | 3055 | 3370 | 3151.85 | 3530 | 3920 | 3404.85 | 4005 | 4465 | 3649.85 | 4470 | 5000 | 3889.35 | 4935 | 5550 | 4148.35 | 5400 | 6100 | 4400.85 | 5850 | 6650 | 4716.85 | 6350 | 7200 | 4916.85 | 6795 | 7730 | 5170.35 | 7265 | 8285 | 5409.85 | 7750 | 8850
2080 | 3100 | 52 | 2910.25 | 2688 | 2948 | 3179.61 | 3177 | 3505 | 3265.93 | 3671 | 4077 | 3529.05 | 4165 | 4644 | 3783.85 | 4649 | 5200 | 4032.93 | 5132 | 5772 | 4302.29 | 5616 | 6344 | 4564.89 | 6084 | 6916 | 4893.53 | 6604 | 7488 | 5101.53 | 7067 | 8039 | 5365.17 | 7556 | 8616 | 5614.25 | 8060 | 9204
2160 | 3220 | 54 | 3010.65 | 2792 | 3062 | 3290.37 | 3299 | 3640 | 3380.01 | 3812 | 4234 | 3653.25 | 4325 | 4822 | 3917.85 | 4828 | 5400 | 4176.51 | 5330 | 5994 | 4456.23 | 5832 | 6588 | 4728.93 | 6318 | 7182 | 5070.21 | 6858 | 7776 | 5286.21 | 7339 | 8348 | 5559.99 | 7846 | 8948 | 5818.65 | 8370 | 9558
2240 | 3340 | 56 | 3111.05 | 2895 | 3175 | 3401.13 | 3422 | 3774 | 3494.09 | 3954 | 4390 | 3777.45 | 4486 | 5001 | 4051.85 | 5006 | 5600 | 4320.09 | 5527 | 6216 | 4610.17 | 6048 | 6832 | 4892.97 | 6552 | 7448 | 5246.89 | 7112 | 8064 | 5470.89 | 7610 | 8658 | 5754.81 | 8137 | 9279 | 6023.05 | 8680 | 9912
2320 | 3460 | 58 | 3211.45 | 2999 | 3289 | 3511.89 | 3544 | 3909 | 3608.17 | 4095 | 4547 | 3901.65 | 4646 | 5179 | 4185.85 | 5185 | 5800 | 4463.67 | 5725 | 6438 | 4764.11 | 6264 | 7076 | 5057.01 | 6786 | 7714 | 5423.57 | 7366 | 8352 | 5655.57 | 7882 | 8967 | 5949.63 | 8427 | 9611 | 6227.45 | 8990 | 10266
2400 | 3580 | 60 | 3311.85 | 3102 | 3402 | 3622.65 | 3666 | 4044 | 3722.25 | 4236 | 4704 | 4025.85 | 4806 | 5358 | 4319.85 | 5364 | 6000 | 4607.25 | 5922 | 6660 | 4918.05 | 6480 | 7320 | 5221.05 | 7020 | 7980 | 5600.25 | 7620 | 8640 | 5840.25 | 8154 | 9276 | 6144.45 | 8718 | 9942 | 6431.85 | 9300 | 10620
2480 | 3700 | 62 | 3412.25 | 3205 | 3515 | 3733.41 | 3788 | 4179 | 3836.33 | 4377 | 4861 | 4150.05 | 4966 | 5537 | 4453.85 | 5543 | 6200 | 4750.83 | 6119 | 6882 | 5071.99 | 6696 | 7564 | 5385.09 | 7254 | 8246 | 5776.93 | 7874 | 8928 | 6024.93 | 8426 | 9585 | 6339.27 | 9009 | 10273 | 6636.25 | 9610 | 10974
2560 | 3820 | 64 | 3512.65 | 3309 | 3629 | 3844.17 | 3910 | 4314 | 3950.41 | 4518 | 5018 | 4274.25 | 5126 | 5715 | 4587.85 | 5722 | 6400 | 4894.41 | 6317 | 7104 | 5225.93 | 6912 | 7808 | 5549.13 | 7488 | 8512 | 5953.61 | 8128 | 9216 | 6209.61 | 8698 | 9894 | 6534.09 | 9299 | 10605 | 6840.65 | 9920 | 11328
2640 | 3940 | 66 | 3613.05 | 3412 | 3742 | 3954.93 | 4033 | 4448 | 4064.49 | 4660 | 5174 | 4398.45 | 5287 | 5894 | 4721.85 | 5900 | 6600 | 5037.99 | 6514 | 7326 | 5379.87 | 7128 | 8052 | 5713.17 | 7722 | 8778 | 6130.29 | 8382 | 9504 | 6394.29 | 8969 | 10204 | 6728.91 | 9590 | 10936 | 7045.05 | 10230 | 11682
2720 | 4060 | 68 | 3713.45 | 3516 | 3856 | 4065.69 | 4155 | 4583 | 4178.57 | 4801 | 5331 | 4522.65 | 5447 | 6072 | 4855.85 | 6079 | 6800 | 5181.57 | 6712 | 7548 | 5533.81 | 7344 | 8296 | 5877.21 | 7956 | 9044 | 6306.97 | 8636 | 9792 | 6578.97 | 9241 | 10513 | 6923.73 | 9880 | 11268 | 7249.45 | 10540 | 12036
2800 | 4180 | 70 | 3813.85 | 3619 | 3969 | 4176.45 | 4277 | 4718 | 4292.65 | 4942 | 5488 | 4646.85 | 5607 | 6251 | 4989.85 | 6258 | 7000 | 5325.15 | 6909 | 7770 | 5687.75 | 7560 | 8540 | 6041.25 | 8190 | 9310 | 6483.65 | 8890 | 10080 | 6763.65 | 9513 | 10822 | 7118.55 | 10171 | 11599 | 7453.85 | 10850 | 12390
2880 | 4300 | 72 | 3914.25 | 3722 | 4082 | 4287.21 | 4399 | 4853 | 4406.73 | 5083 | 5645 | 4771.05 | 5767 | 6430 | 5123.85 | 6437 | 7200 | 5468.73 | 7106 | 7992 | 5841.69 | 7776 | 8784 | 6205.29 | 8424 | 9576 | 6660.33 | 9144 | 10368 | 6948.33 | 9785 | 11131 | 7313.37 | 10462 | 11930 | 7658.25 | 11160 | 12744
2960 | 4420 | 74 | 4014.65 | 3826 | 4196 | 4397.97 | 4521 | 4988 | 4520.81 | 5224 | 5802 | 4895.25 | 5927 | 6608 | 5257.85 | 6616 | 7400 | 5612.31 | 7304 | 8214 | 5995.63 | 7992 | 9028 | 6369.33 | 8658 | 9842 | 6837.01 | 9398 | 10656 | 7133.01 | 10057 | 11440 | 7508.19 | 10752 | 12262 | 7862.65 | 11470 | 13098
3040 | 4540 | 76 | 4115.05 | 3929 | 4309 | 4508.73 | 4644 | 5122 | 4634.89 | 5366 | 5958 | 5019.45 | 6088 | 6787 | 5391.85 | 6794 | 7600 | 5755.89 | 7501 | 8436 | 6149.57 | 8208 | 9272 | 6533.37 | 8892 | 10108 | 7013.69 | 9652 | 10944 | 7317.69 | 10328 | 11750 | 7703.01 | 11043 | 12593 | 8067.05 | 11780 | 13452
3120 | 4660 | 78 | 4215.45 | 4033 | 4423 | 4619.49 | 4766 | 5257 | 4748.97 | 5507 | 6115 | 5143.65 | 6248 | 6965 | 5525.85 | 6973 | 7800 | 5899.47 | 7699 | 8658 | 6303.51 | 8424 | 9516 | 6697.41 | 9126 | 10374 | 7190.37 | 9906 | 11232 | 7502.37 | 10600 | 12059 | 7897.83 | 11333 | 12925 | 8271.45 | 12090 | 13806
3200 | 4780 | 80 | 4315.85 | 4136 | 4536 | 4730.25 | 4888 | 5392 | 4863.05 | 5648 | 6272 | 5267.85 | 6408 | 7144 | 5659.85 | 7152 | 8000 | 6043.05 | 7896 | 8880 | 6457.45 | 8640 | 9760 | 6861.45 | 9360 | 10640 | 7367.05 | 10160 | 11520 | 7687.05 | 10872 | 12368 | 8092.65 | 11624 | 13256 | 8475.85 | 12400 | 14160
3280 | 4900 | 82 | 4416.25 | 4239 | 4649 | 4841.01 | 5010 | 5527 | 4977.13 | 5789 | 6429 | 5392.05 | 6568 | 7323 | 5793.85 | 7331 | 8200 | 6186.63 | 8093 | 9102 | 6611.39 | 8856 | 10004 | 7025.49 | 9594 | 10906 | 7543.73 | 10414 | 11808 | 7871.73 | 11144 | 12677 | 8287.47 | 11915 | 13587 | 8680.25 | 12710 | 14514
3360 | 5020 | 84 | 4516.65 | 4343 | 4763 | 4951.77 | 5132 | 5662 | 5091.21 | 5930 | 6586 | 5516.25 | 6728 | 7501 | 5927.85 | 7510 | 8400 | 6330.21 | 8291 | 9324 | 6765.33 | 9072 | 10248 | 7189.53 | 9828 | 11172 | 7720.41 | 10668 | 12096 | 8056.41 | 11416 | 12986 | 8482.29 | 12205 | 13919 | 8884.65 | 13020 | 14868
3440 | 5140 | 86 | 4617.05 | 4446 | 4876 | 5062.53 | 5255 | 5796 | 5205.29 | 6072 | 6742 | 5640.45 | 6889 | 7680 | 6061.85 | 7688 | 8600 | 6473.79 | 8488 | 9546 | 6919.27 | 9288 | 10492 | 7353.57 | 10062 | 11438 | 7897.09 | 10922 | 12384 | 8241.09 | 11687 | 13296 | 8677.11 | 12496 | 14250 | 9089.05 | 13330 | 15222
3520 | 5260 | 88 | 4717.45 | 4550 | 4990 | 5173.29 | 5377 | 5931 | 5319.37 | 6213 | 6899 | 5764.65 | 7049 | 7858 | 6195.85 | 7867 | 8800 | 6617.37 | 8686 | 9768 | 7073.21 | 9504 | 10736 | 7517.61 | 10296 | 11704 | 8073.77 | 11176 | 12672 | 8425.77 | 11959 | 13605 | 8871.93 | 12786 | 14582 | 9293.45 | 13640 | 15576
3600 | 5380 | 90 | 4817.85 | 4653 | 5103 | 5284.05 | 5499 | 6066 | 5433.45 | 6354 | 7056 | 5888.85 | 7209 | 8037 | 6329.85 | 8046 | 9000 | 6760.95 | 8883 | 9990 | 7227.15 | 9720 | 10980 | 7681.65 | 10530 | 11970 | 8250.45 | 11430 | 12960 | 8610.45 | 12231 | 13914 | 9066.75 | 13077 | 14913 | 9497.85 | 13950 | 15930
3680 | 5500 | 92 | 4918.25 | 4756 | 5216 | 5394.81 | 5621 | 6201 | 5547.53 | 6495 | 7213 | 6013.05 | 7369 | 8216 | 6463.85 | 8225 | 9200 | 6904.53 | 9080 | 10212 | 7381.09 | 9936 | 11224 | 7845.69 | 10764 | 12236 | 8427.13 | 11684 | 13248 | 8795.13 | 12503 | 14223 | 9261.57 | 13368 | 15244 | 9702.25 | 14260 | 16284
3760 | 5620 | 94 | 5018.65 | 4860 | 5330 | 5505.57 | 5743 | 6336 | 5661.61 | 6636 | 7370 | 6137.25 | 7529 | 8394 | 6597.85 | 8404 | 9400 | 7048.11 | 9278 | 10434 | 7535.03 | 10152 | 11468 | 8009.73 | 10998 | 12502 | 8603.81 | 11938 | 13536 | 8979.81 | 12775 | 14532 | 9456.39 | 13658 | 15576 | 9906.65 | 14570 | 16638
3840 | 5740 | 96 | 5119.05 | 4963 | 5443 | 5616.33 | 5866 | 6470 | 5775.69 | 6778 | 7526 | 6261.45 | 7690 | 8573 | 6731.85 | 8582 | 9600 | 7191.69 | 9475 | 10656 | 7688.97 | 10368 | 11712 | 8173.77 | 11232 | 12768 | 8780.49 | 12192 | 13824 | 9164.49 | 13046 | 14842 | 9651.21 | 13949 | 15907 | 10111.05 | 14880 | 16992
3920 | 5860 | 98 | 5219.45 | 5067 | 5557 | 5727.09 | 5988 | 6605 | 5889.77 | 6919 | 7683 | 6385.65 | 7850 | 8751 | 6865.85 | 8761 | 9800 | 7335.27 | 9673 | 10878 | 7842.91 | 10584 | 11956 | 8337.81 | 11466 | 13034 | 8957.17 | 12446 | 14112 | 9349.17 | 13318 | 15151 | 9846.03 | 14239 | 16239 | 10315.45 | 15190 | 17346
4000 | 5980 | 100 | 5319.85 | 5170 | 5670 | 5837.85 | 6110 | 6740 | 6003.85 | 7060 | 7840 | 6509.85 | 8010 | 8930 | 6999.85 | 8940 | 10000 | 7478.85 | 9870 | 11100 | 7996.85 | 10800 | 12200 | 8501.85 | 11700 | 13300 | 9133.85 | 12700 | 14400 | 9533.85 | 13590 | 15460 | 10040.85 | 14530 | 16570 | 10519.85 | 15500 | 17700