## Aperçu
KEVA sur-mesure à l'élément / au mètre linéaire
| Référence sur mesure | Dimensions à l'élément (mm) | Puissance à l'élément (en W) |  |  | Poids à l'élément | Volume d'eau à l'élément | Prix selon longueur (€/HT)
|  | Hauteur nominale H | Fluide 75/65 ΔT 50K | Fluide 55/45 ΔT 30K | Pente | (kg) | (dm3) | 464 mm 14 tubes | 728 mm 22 tubes | 992 mm 30 tubes | 1256 mm 38 tubes
HK | HK-050 | 500 | 22.3 | 12 | 1.27 | 0.69 | 0.2 | 302.84 | 403.35 | 506.7 | 624.42
| HK-060 | 600 | 26.1 | 14 | 1.27 | 0.75 | 0.2 | 322.86 | 433.49 | 547.2 | 674.88
| HK-070 | 700 | 29.9 | 16 | 1.27 | 0.8 | 0.2 | 342.93 | 463.63 | 587.82 | 725.33
| HK-080 | 800 | 33.7 | 18 | 1.27 | 0.86 | 0.3 | 362.85 | 493.77 | 628.42 | 775.76
| HK-090 | 900 | 37.4 | 20 | 1.27 | 0.92 | 0.3 | 382.93 | 523.91 | 669.04 | 826.21
| HK-100 | 1000 | 41.1 | 21 | 1.27 | 0.98 | 0.3 | 402.93 | 554.06 | 709.68 | 876.66
| HK-110 | 1100 | 44.8 | 23 | 1.27 | 1.04 | 0.3 | 422.99 | 584.19 | 750.29 | 927.1
| HK-120 | 1200 | 48.5 | 25 | 1.27 | 1.09 | 0.4 | 443.06 | 614.34 | 790.92 | 977.58
| HK-130 | 1300 | 52.1 | 27 | 1.27 | 1.15 | 0.4 | 463 | 644.45 | 831.53 | 1028.01
| HK-140 | 1400 | 55.8 | 29 | 1.27 | 1.21 | 0.4 | 483.04 | 674.59 | 872.13 | 1078.48
| HK-150 | 1500 | 59.4 | 31 | 1.27 | 1.27 | 0.4 | 503.08 | 704.9 | 912.76 | 1129.06
| HK-160 | 1600 | 63 | 33 | 1.28 | 1.33 | 0.4 | 510.05 | 735.01 | 953.25 | 1179.5
| HK-170 | 1700 | 66.6 | 35 | 1.28 | 1.39 | 0.5 | 521.45 | 757.52 | 993.87 | 1229.96
| HK-180 | 1800 | 70.2 | 37 | 1.28 | 1.44 | 0.5 | 529.32 | 771.45 | 1013.79 | 1280.41
| HK-190 | 1900 | 73.9 | 38 | 1.28 | 1.5 | 0.5 | 565.67 | 808.93 | 1064.35 | 1330.87
| HK-200 | 2000 | 77.5 | 40 | 1.28 | 1.56 | 0.5 | 585.11 | 855.58 | 1115.73 | 1381.31
| HK-210 | 2100 | 81.1 | 42 | 1.28 | 1.62 | 0.6 | 617.03 | 885.72 | 1156.34 | 1431.77
| HK-220 | 2200 | 84.7 | 44 | 1.28 | 1.68 | 0.6 | 643.31 | 915.86 | 1196.98 | 1482.2
| HK-230 | 2300 | 88.3 | 46 | 1.28 | 1.73 | 0.6 | 663.22 | 946.01 | 1237.57 | 1532.65
| HK-240 | 2400 | 92 | 48 | 1.28 | 1.79 | 0.6 | 683.28 | 976.14 | 1278.2 | 1583.12
HKD | HKD-050 | 500 | 34.3 | 18 | 1.28 | 0.98 | 0.3 | 601.77 | 802.68 | 997.37 | 1202.39
| HKD-060 | 600 | 40.4 | 21 | 1.28 | 1.09 | 0.4 | 642.01 | 862.96 | 1078.74 | 1303.29
| HKD-070 | 700 | 46.4 | 24 | 1.28 | 1.21 | 0.4 | 682.24 | 923.38 | 1159.96 | 1404.19
| HKD-080 | 800 | 52.3 | 27 | 1.28 | 1.33 | 0.4 | 722.6 | 983.65 | 1241.36 | 1505.11
| HKD-090 | 900 | 58.1 | 30 | 1.28 | 1.44 | 0.5 | 762.82 | 1044.07 | 1322.58 | 1606
| HKD-100 | 1000 | 63.8 | 33 | 1.28 | 1.56 | 0.5 | 803.05 | 1104.35 | 1403.95 | 1706.91
| HKD-110 | 1100 | 69.4 | 36 | 1.28 | 1.68 | 0.6 | 843.3 | 1164.63 | 1485.31 | 1807.8
| HKD-120 | 1200 | 74.9 | 39 | 1.28 | 1.79 | 0.6 | 883.52 | 1225.03 | 1566.55 | 1908.71
| HKD-130 | 1300 | 80.3 | 42 | 1.28 | 1.91 | 0.7 | 923.87 | 1285.32 | 1647.91 | 2009.6
| HKD-140 | 1400 | 85.7 | 45 | 1.27 | 2.02 | 0.7 | 964.1 | 1345.75 | 1729.14 | 2110.51
| HKD-150 | 1500 | 91 | 48 | 1.27 | 2.14 | 0.8 | 1004.34 | 1406.01 | 1810.51 | 2211.4
| HKD-160 | 1600 | 96.1 | 50 | 1.27 | 2.26 | 0.8 | 1023.7 | 1466.29 | 1891.88 | 2312.31
| HKD-170 | 1700 | 101 | 53 | 1.27 | 2.37 | 0.9 | 1052.26 | 1511.45 | 1973.14 | 2413.21
| HKD-180 | 1800 | 106 | 55 | 1.27 | 2.49 | 0.9 | 1091.41 | 1555.25 | 2054.49 | 2514.1
| HKD-190 | 1900 | 111 | 58 | 1.27 | 2.61 | 1 | 1142.11 | 1647.39 | 2135.73 | 2615
| HKD-200 | 2000 | 116 | 61 | 1.27 | 2.72 | 1 | 1193.57 | 1707.67 | 2217.11 | 2715.91
| HKD-210 | 2100 | 121 | 64 | 1.26 | 2.84 | 1.1 | 1245.85 | 1767.97 | 2298.47 | 2816.8
| HKD-220 | 2200 | 126 | 66 | 1.26 | 2.96 | 1.1 | 1286.09 | 1828.38 | 2379.71 | 2917.7
| HKD-230 | 2300 | 131 | 69 | 1.26 | 3.07 | 1.2 | 1326.45 | 1888.66 | 2461.07 | 3018.6
| HKD-240 | 2400 | 135 | 71 | 1.26 | 3.19 | 1.2 | 1366.68 | 1949.07 | 2542.31 | 3119.51
| Référence sur mesure | Dimensions (mm) | Puissance au mètre linéaire (en W) |  |  | Poids à l'élément | Volume d'eau à l'élément | Prix selon longueur (€/HT)
|  | Hauteur nominale H | Fluide 75/65 ΔT 50K | Fluide 55/45 ΔT 30K | Pente | (kg) | (dm3) | 600 mm | 800 mm | 1000 mm | 1200 mm
VK | VK-008 | 264 | 325 | 176 | 1.2 | 5.7 | 2.4 | 244.34 | 269.86 | 295.39 | 320.92
| VK-010 | 330 | 418 | 226 | 1.2 | 7 | 3 | 265.55 | 294.87 | 324.18 | 353.49
| VK-012 | 396 | 515 | 279 | 1.2 | 8.4 | 3.7 | 295.97 | 330.9 | 365.83 | 400.76
| VK-014 | 462 | 611 | 323 | 1.25 | 9.7 | 4.3 | 322.84 | 362.89 | 402.94 | 442.99
| VK-016 | 528 | 697 | 368 | 1.25 | 11.1 | 4.9 | 350.38 | 394.91 | 439.43 | 483.95
| VK-018 | 594 | 782 | 413 | 1.25 | 12.4 | 5.5 | 377.7 | 427.32 | 476.94 | 526.56
| VK-020 | 660 | 867 | 458 | 1.25 | 13.8 | 6.1 | 408.66 | 464.16 | 519.66 | 575.16
| VK-022 | 726 | 951 | 502 | 1.25 | 15.1 | 6.7 | 433.41 | 493.72 | 554.03 | 614.34
| VK-024 | 792 | 1034 | 546 | 1.25 | 16.4 | 7.3 | 460.33 | 526.92 | 593.52 | 660.12
| VK-026 | 858 | 1117 | 590 | 1.25 | 17.8 | 7.9 | 486.57 | 557.31 | 628.04 | 698.77
| VK-028 | 924 | 1200 | 634 | 1.25 | 19.1 | 8.5 | 518.09 | 595.06 | 672.03 | 749
| VK-030 | 990 | 1282 | 677 | 1.25 | 20.5 | 9.1 | 547.26 | 628.47 | 709.69 | 790.91
| VK-032 | 1056 | 1364 | 724 | 1.24 | 21.8 | 9.8 | 576.65 | 662.18 | 747.72 | 833.26
| VK-034 | 1122 | 1445 | 767 | 1.24 | 23.2 | 10.4 | 608.99 | 699.61 | 790.24 | 880.87
| VK-036 | 1188 | 1526 | 810 | 1.24 | 24.5 | 11 | 637.38 | 731.39 | 825.41 | 919.43
| VK-038 | 1254 | 1606 | 852 | 1.24 | 25.9 | 11.6 | 674.83 | 775.75 | 876.68 | 977.61
| VK-040 | 1320 | 1685 | 894 | 1.24 | 27.2 | 12.2 | 707.85 | 812.89 | 917.93 | 1022.97
| VK-042 | 1386 | 1765 | 937 | 1.24 | 28.5 | 12.8 | 747.36 | 858.4 | 969.45 | 1080.5
VKD | VKD-008 | 264 | 605 | 318 | 1.26 | 10.3 | 4.4 | 490.84 | 541.95 | 593.06 | 644.17
| VKD-010 | 330 | 733 | 385 | 1.26 | 12.8 | 5.5 | 533.17 | 592.32 | 651.46 | 710.6
| VKD-012 | 396 | 856 | 450 | 1.26 | 15.4 | 6.5 | 587.34 | 657.55 | 727.77 | 797.99
| VKD-014 | 462 | 977 | 513 | 1.26 | 17.9 | 7.6 | 641.64 | 722.16 | 802.67 | 883.18
| VKD-016 | 528 | 1095 | 575 | 1.26 | 20.4 | 8.7 | 699.43 | 788.37 | 877.32 | 966.27
| VKD-018 | 594 | 1211 | 636 | 1.26 | 22.9 | 9.8 | 755.1 | 854.5 | 953.9 | 1053.3
| VKD-020 | 660 | 1325 | 696 | 1.26 | 25.4 | 10.9 | 804.97 | 916.17 | 1027.37 | 1138.57
| VKD-022 | 726 | 1438 | 755 | 1.26 | 27.9 | 12 | 863.01 | 983.68 | 1104.34 | 1225
| VKD-024 | 792 | 1549 | 814 | 1.26 | 30.4 | 13.1 | 914.37 | 1047.9 | 1181.42 | 1314.94
| VKD-026 | 858 | 1659 | 872 | 1.26 | 32.9 | 14.2 | 971.52 | 1112.71 | 1253.89 | 1395.07
| VKD-028 | 924 | 1767 | 928 | 1.26 | 35.4 | 15.3 | 1022.29 | 1176.3 | 1330.32 | 1484.34
| VKD-030 | 990 | 1875 | 985 | 1.26 | 37.9 | 16.4 | 1078.83 | 1241.51 | 1404.19 | 1566.87
| VKD-032 | 1056 | 1982 | 1041 | 1.26 | 40.4 | 17.4 | 1137.23 | 1308.16 | 1479.1 | 1650.04
| VKD-034 | 1122 | 2087 | 1096 | 1.26 | 42.9 | 18.5 | 1194.58 | 1375.84 | 1557.1 | 1738.36
| VKD-036 | 1188 | 2192 | 1152 | 1.26 | 45.4 | 19.6 | 1247.62 | 1433.8 | 1619.97 | 1806.14
| VKD-038 | 1254 | 2296 | 1206 | 1.26 | 48 | 20.7 | 1303.29 | 1505.09 | 1706.89 | 1908.69
| VKD-040 | 1320 | 2399 | 1260 | 1.26 | 50.5 | 21.8 | 1359.36 | 1569.8 | 1780.24 | 1990.68
| VKD-042 | 1386 | 2501 | 1314 | 1.26 | 53 | 24.5 | 1411.16 | 1633.53 | 1855.9 | 2078.27

## HK-HKD
Kéva
HK / HKD
Hauteur en mm |  | 500 |  |  |  | 600 |  |  |  | 700 |  |  |  | 800 |  |  |  | 900 |  |  |  | 1000 |  |  |  | 1100 |  |  |  | 1200 |  |  |  | 1300 |  |  |  | 1400 |  |  |  | 1500 |  |  |  | 1600 |  |  |  | 1700 |  |  |  | 1800 |  |  |  | 1900 |  |  |  | 2000 |  |  |  | 2100 |  |  |  | 2200 |  |  |  | 2300 |  |  |  | 2400 |  |  |  | 2500 |  |  |  | 2600 |  |  |  | 2700 |  |  |  | 2800 |  |  |  | 2900 |  |  |  | 3000
Modèle |  | HK-050 |  | HKD-050 |  | HK-060 |  | HKD-060 |  | HK-070 |  | HKD-070 |  | HK-080 |  | HKD-080 |  | HK-090 |  | HKD-090 |  | HK-100 |  | HKD-100 |  | HK-110 |  | HKD-110 |  | HK-120 |  | HKD-120 |  | HK-130 |  | HKD-130 |  | HK-140 |  | HKD-140 |  | HK-150 |  | HKD-150 |  | HK-160 |  | HKD-160 |  | HK-170 |  | HKD-170 |  | HK-180 |  | HKD-180 |  | HK-190 |  | HKD-190 |  | HK-200 |  | HKD-200 |  | HK-210 |  | HKD-210 |  | HK-220 |  | HKD-220 |  | HK-230 |  | HKD-230 |  | HK-240 |  | HKD-240 |  | HK-250 |  | HKD-250 |  | HK-260 |  | HKD-260 |  | HK-270 |  | HKD-270 |  | HK-280 |  | HKD-280 |  | HK-290 |  | HKD-290 |  | HK-300 |  | HKD-300
Largeur |  | Prix € HT | ΔT 50K W | Prix € HT | ΔT 50K W | Prix € HT | ΔT 50K W | Prix € HT | ΔT 50K W | Prix € HT | ΔT 50K W | Prix € HT | ΔT 50K W | Prix € HT | ΔT 50K W | Prix € HT | ΔT 50K W | Prix € HT | ΔT 50K W | Prix € HT | ΔT 50K W | Prix € HT | ΔT 50K W | Prix € HT | ΔT 50K W | Prix € HT | ΔT 50K W | Prix € HT | ΔT 50K W | Prix € HT | ΔT 50K W | Prix € HT | ΔT 50K W | Prix € HT | ΔT 50K W | Prix € HT | ΔT 50K W | Prix € HT | ΔT 50K W | Prix € HT | ΔT 50K W | Prix € HT | ΔT 50K W | Prix € HT | ΔT 50K W | Prix € HT | ΔT 50K W | Prix € HT | ΔT 50K W | Prix € HT | ΔT 50K W | Prix € HT | ΔT 50K W | Prix € HT | ΔT 50K W | Prix € HT | ΔT 50K W | Prix € HT | ΔT 50K W | Prix € HT | ΔT 50K W | Prix € HT | ΔT 50K W | Prix € HT | ΔT 50K W | Prix € HT | ΔT 50K W | Prix € HT | ΔT 50K W | Prix € HT | ΔT 50K W | Prix € HT | ΔT 50K W | Prix € HT | ΔT 50K W | Prix € HT | ΔT 50K W | Prix € HT | ΔT 50K W | Prix € HT | ΔT 50K W | Prix € HT | ΔT 50K W | Prix € HT | ΔT 50K W | Prix € HT | ΔT 50K W | Prix € HT | ΔT 50K W | Prix € HT | ΔT 50K W | Prix € HT | ΔT 50K W | Prix € HT | ΔT 50K W | Prix € HT | ΔT 50K W | Prix € HT | ΔT 50K W | Prix € HT | ΔT 50K W | Prix € HT | ΔT 50K W | Prix € HT | ΔT 50K W
8 | 266 mm - 8 tubes | 224.83 | 178 | 451.71 | 274 | 237.25 | 209 | 476.56 | 323 | 249.66 | 239 | 501.4 | 371 | 261.94 | 270 | 526.11 | 418 | 274.37 | 299 | 550.95 | 465 | 286.78 | 329 | 575.77 | 510 | 299.21 | 358 | 600.62 | 555 | 311.62 | 388 | 625.45 | 599 | 323.92 | 417 | 650.17 | 642 | 336.34 | 446 | 675 | 686 | 348.75 | 475 | 692.85 | 728 | 351.42 | 504 | 710.17 | 769 | 354.9 | 533 | 734.51 | 808 | 358.88 | 562 | 750.97 | 848 | 370.43 | 591 | 783.07 | 888 | 381.99 | 620 | 815.65 | 928 | 414.68 | 649 | 848.7 | 968 | 435.56 | 678 | 873.56 | 1008 | 447.83 | 706 | 898.27 | 1048 | 460.28 | 736 | 923.11 | 1080 | 556.67 | 765 | 1031.95 | 1120 | 569.1 | 794 | 1056.77 | 1152 | 581.51 | 824 | 1081.63 | 1192 | 593.8 | 856 | 1106.33 | 1224 | 606.23 | 880 | 1131.17 | 1264 | 618.65 | 912 | 1156.01 | 1296
10 | 332 mm - 10 tubes | 250.95 | 223 | 503.61 | 343 | 265.58 | 261 | 533.21 | 404 | 280.19 | 299 | 562.71 | 464 | 294.82 | 337 | 592.32 | 523 | 309.56 | 374 | 621.83 | 581 | 324.17 | 411 | 651.44 | 638 | 338.79 | 448 | 681.07 | 694 | 353.54 | 485 | 710.58 | 749 | 368.17 | 521 | 740.19 | 803 | 382.79 | 558 | 769.69 | 857 | 397.54 | 594 | 791.32 | 910 | 401.83 | 630 | 812.35 | 961 | 405.42 | 666 | 832.67 | 1010 | 410.47 | 702 | 861.4 | 1060 | 424.18 | 739 | 899.21 | 1110 | 437.77 | 775 | 937.7 | 1160 | 475.65 | 811 | 976.78 | 1210 | 500.11 | 847 | 1006.3 | 1260 | 514.73 | 883 | 1035.93 | 1310 | 529.35 | 920 | 1065.39 | 1350 | 628.09 | 956 | 1179.01 | 1400 | 642.72 | 993 | 1208.68 | 1440 | 657.31 | 1030 | 1238.13 | 1490 | 671.94 | 1070 | 1267.75 | 1530 | 686.68 | 1100 | 1297.26 | 1580 | 701.3 | 1140 | 1326.88 | 1620
12 | 398 mm - 12 tubes | 278.5 | 268 | 552.24 | 412 | 295.97 | 313 | 587.29 | 485 | 313.44 | 359 | 622.47 | 557 | 330.89 | 404 | 657.54 | 628 | 348.36 | 449 | 692.72 | 697 | 365.83 | 493 | 727.79 | 766 | 383.28 | 538 | 762.82 | 833 | 400.77 | 582 | 798.03 | 899 | 418.23 | 625 | 833.07 | 964 | 435.69 | 670 | 868.25 | 1028 | 453.14 | 713 | 894.3 | 1092 | 458.87 | 756 | 919.62 | 1153 | 463.68 | 799 | 944.34 | 1212 | 470.15 | 842 | 978.36 | 1272 | 491.63 | 887 | 1022.93 | 1332 | 518.85 | 930 | 1068.06 | 1392 | 546.77 | 973 | 1113.9 | 1452 | 575.4 | 1016 | 1149.11 | 1512 | 592.85 | 1060 | 1184.16 | 1572 | 610.31 | 1104 | 1219.35 | 1620 | 711.78 | 1147 | 1338.4 | 1680 | 729.26 | 1192 | 1373.46 | 1728 | 746.73 | 1236 | 1408.64 | 1788 | 764.19 | 1284 | 1443.68 | 1836 | 781.64 | 1320 | 1478.88 | 1896 | 799.11 | 1368 | 1513.93 | 1944
14 | 464 mm - 14 tubes | 302.84 | 312 | 601.77 | 480 | 322.86 | 365 | 642.01 | 566 | 342.93 | 419 | 682.24 | 650 | 362.85 | 472 | 722.6 | 732 | 382.93 | 524 | 762.82 | 813 | 402.93 | 575 | 803.05 | 893 | 422.99 | 627 | 843.3 | 972 | 443.06 | 679 | 883.52 | 1049 | 463 | 729 | 923.87 | 1124 | 483.04 | 781 | 964.1 | 1200 | 503.08 | 832 | 1004.34 | 1274 | 510.05 | 882 | 1023.7 | 1345 | 521.45 | 932 | 1052.26 | 1414 | 529.32 | 983 | 1091.41 | 1484 | 565.67 | 1035 | 1142.11 | 1554 | 585.11 | 1085 | 1193.57 | 1624 | 617.03 | 1135 | 1245.85 | 1694 | 643.31 | 1186 | 1286.09 | 1764 | 663.22 | 1236 | 1326.45 | 1834 | 683.28 | 1288 | 1366.68 | 1890 | 787.32 | 1338 | 1490.92 | 1960 | 807.38 | 1390 | 1531.14 | 2016 | 827.43 | 1442 | 1571.39 | 2086 | 847.35 | 1498 | 1611.74 | 2142 | 867.4 | 1540 | 1651.96 | 2212 | 887.45 | 1596 | 1692.19 | 2268
16 | 530 mm - 16 tubes | 328.18 | 357 | 654.96 | 549 | 350.43 | 418 | 699.44 | 646 | 372.69 | 478 | 743.95 | 742 | 394.93 | 539 | 788.31 | 837 | 417.21 | 598 | 832.81 | 930 | 439.42 | 658 | 877.33 | 1021 | 461.69 | 717 | 921.83 | 1110 | 483.92 | 776 | 966.32 | 1198 | 506.19 | 834 | 1010.69 | 1285 | 528.43 | 893 | 1055.17 | 1371 | 550.82 | 950 | 1099.65 | 1456 | 561.62 | 1008 | 1132.74 | 1538 | 577.46 | 1066 | 1153.04 | 1616 | 580.51 | 1123 | 1196.07 | 1696 | 607.83 | 1182 | 1252.02 | 1776 | 642.19 | 1240 | 1308.84 | 1856 | 677.47 | 1298 | 1366.55 | 1936 | 706.55 | 1355 | 1411.05 | 2016 | 728.82 | 1413 | 1455.4 | 2096 | 751.05 | 1472 | 1499.92 | 2160 | 857.44 | 1530 | 1628.44 | 2240 | 879.7 | 1589 | 1672.94 | 2304 | 901.94 | 1648 | 1717.42 | 2384 | 924.18 | 1712 | 1761.78 | 2448 | 946.44 | 1760 | 1806.3 | 2528 | 968.69 | 1824 | 1850.79 | 2592
18 | 596 mm - 18 tubes | 352.88 | 401 | 705.41 | 617 | 377.74 | 470 | 755.06 | 727 | 402.57 | 538 | 804.74 | 835 | 427.28 | 607 | 854.54 | 941 | 452.11 | 673 | 904.23 | 1046 | 476.95 | 740 | 953.88 | 1148 | 501.8 | 806 | 1003.59 | 1249 | 526.61 | 873 | 1053.24 | 1348 | 551.31 | 938 | 1103.05 | 1445 | 576.17 | 1004 | 1152.73 | 1543 | 601 | 1069 | 1202.39 | 1638 | 625.86 | 1134 | 1227.03 | 1730 | 637.66 | 1199 | 1262.71 | 1818 | 648.38 | 1264 | 1311 | 1908 | 679.22 | 1330 | 1373.21 | 1998 | 710.57 | 1395 | 1436.41 | 2088 | 742.4 | 1460 | 1500.55 | 2178 | 774.75 | 1525 | 1550.25 | 2268 | 799.45 | 1589 | 1600.04 | 2358 | 824.27 | 1656 | 1649.72 | 2430 | 933.12 | 1721 | 1783.4 | 2520 | 957.94 | 1787 | 1833.06 | 2592 | 982.78 | 1854 | 1882.74 | 2682 | 1007.5 | 1926 | 1932.55 | 2754 | 1032.35 | 1980 | 1982.23 | 2844 | 1057.19 | 2052 | 2031.91 | 2916
20 | 662 mm - 20 tubes | 380.96 | 446 | 749.39 | 686 | 408.64 | 522 | 805.03 | 808 | 436.47 | 598 | 860.64 | 928 | 464.17 | 674 | 916.11 | 1046 | 491.94 | 748 | 971.74 | 1162 | 519.64 | 822 | 1027.36 | 1276 | 547.43 | 896 | 1082.99 | 1388 | 575.14 | 970 | 1138.64 | 1498 | 602.95 | 1042 | 1194.12 | 1606 | 630.63 | 1116 | 1249.75 | 1714 | 658.43 | 1188 | 1305.37 | 1820 | 686.13 | 1260 | 1361 | 1922 | 699.67 | 1332 | 1388.28 | 2020 | 711.97 | 1404 | 1427.95 | 2120 | 746.35 | 1478 | 1512.46 | 2220 | 781.15 | 1550 | 1583.35 | 2320 | 816.67 | 1622 | 1638.98 | 2420 | 852.61 | 1694 | 1694.6 | 2520 | 880.41 | 1766 | 1750.12 | 2620 | 908.11 | 1840 | 1805.75 | 2700 | 1019.93 | 1912 | 1945.36 | 2800 | 1047.61 | 1986 | 2000.98 | 2880 | 1075.41 | 2060 | 2056.61 | 2980 | 1103.1 | 2140 | 2112.1 | 3060 | 1130.93 | 2200 | 2167.72 | 3160 | 1158.58 | 2280 | 2223.36 | 3240
22 | 728 mm - 22 tubes | 403.35 | 491 | 802.68 | 755 | 433.49 | 574 | 862.96 | 889 | 463.63 | 658 | 923.38 | 1021 | 493.77 | 741 | 983.65 | 1151 | 523.91 | 823 | 1044.07 | 1278 | 554.06 | 904 | 1104.35 | 1404 | 584.19 | 986 | 1164.63 | 1527 | 614.34 | 1067 | 1225.03 | 1648 | 644.45 | 1146 | 1285.32 | 1767 | 674.59 | 1228 | 1345.75 | 1885 | 704.9 | 1307 | 1406.01 | 2002 | 735.01 | 1386 | 1466.29 | 2114 | 757.52 | 1465 | 1511.45 | 2222 | 771.45 | 1544 | 1555.25 | 2332 | 808.93 | 1626 | 1647.39 | 2442 | 855.58 | 1705 | 1707.67 | 2552 | 885.72 | 1784 | 1767.97 | 2662 | 915.86 | 1863 | 1828.38 | 2772 | 946.01 | 1943 | 1888.66 | 2882 | 976.14 | 2024 | 1949.07 | 2970 | 1090.42 | 2103 | 2093.37 | 3080 | 1120.58 | 2185 | 2153.64 | 3168 | 1150.7 | 2266 | 2214.06 | 3278 | 1180.86 | 2354 | 2274.31 | 3366 | 1210.96 | 2420 | 2334.72 | 3476 | 1241.11 | 2508 | 2395 | 3564
24 | 794 mm - 24 tubes | 427.01 | 535 | 847.7 | 823 | 460.27 | 626 | 914.43 | 970 | 493.63 | 718 | 981.19 | 1114 | 526.89 | 809 | 1047.94 | 1255 | 560.24 | 898 | 1114.7 | 1394 | 593.51 | 986 | 1181.44 | 1531 | 626.75 | 1075 | 1248.17 | 1666 | 660.14 | 1164 | 1314.94 | 1798 | 693.34 | 1250 | 1381.69 | 1927 | 726.74 | 1339 | 1448.43 | 2057 | 759.99 | 1426 | 1515.33 | 2184 | 793.24 | 1512 | 1582.07 | 2306 | 818.35 | 1598 | 1648.8 | 2424 | 834.05 | 1685 | 1681.25 | 2544 | 875.37 | 1774 | 1782.31 | 2664 | 926.47 | 1860 | 1849.06 | 2784 | 959.71 | 1946 | 1915.81 | 2904 | 993.09 | 2033 | 1982.58 | 3024 | 1026.33 | 2119 | 2049.31 | 3144 | 1059.72 | 2208 | 2116.05 | 3240 | 1176.96 | 2294 | 2266.94 | 3360 | 1210.2 | 2383 | 2333.7 | 3456 | 1243.6 | 2472 | 2400.44 | 3576 | 1276.82 | 2568 | 2467.2 | 3672 | 1310.21 | 2640 | 2533.95 | 3792 | 1343.45 | 2736 | 2600.71 | 3888
26 | 860 mm - 26 tubes | 451.19 | 580 | 900.99 | 892 | 486.51 | 679 | 971.5 | 1050 | 521.96 | 777 | 1042.13 | 1206 | 557.28 | 876 | 1112.75 | 1360 | 592.74 | 972 | 1183.24 | 1511 | 628.04 | 1069 | 1253.88 | 1659 | 663.37 | 1165 | 1324.52 | 1804 | 698.8 | 1261 | 1395.01 | 1947 | 734.12 | 1355 | 1465.64 | 2088 | 769.58 | 1451 | 1536.28 | 2228 | 804.87 | 1544 | 1606.91 | 2366 | 840.18 | 1638 | 1677.4 | 2499 | 875.65 | 1732 | 1748.04 | 2626 | 892.73 | 1825 | 1800.48 | 2756 | 936.91 | 1921 | 1889.18 | 2886 | 981.71 | 2015 | 1959.79 | 3016 | 1017.03 | 2109 | 2030.42 | 3146 | 1052.47 | 2202 | 2100.93 | 3276 | 1087.77 | 2296 | 2171.57 | 3406 | 1123.22 | 2392 | 2242.21 | 3510 | 1242.56 | 2486 | 2396.82 | 3640 | 1277.86 | 2582 | 2467.32 | 3744 | 1313.33 | 2678 | 2537.97 | 3874 | 1348.61 | 2782 | 2608.58 | 3978 | 1384.07 | 2860 | 2679.08 | 4108 | 1419.38 | 2964 | 2749.7 | 4212
28 | 926 mm - 28 tubes | 479.66 | 624 | 945.38 | 960 | 518.08 | 731 | 1022.33 | 1131 | 556.63 | 837 | 1099.32 | 1299 | 595.06 | 944 | 1176.26 | 1464 | 633.6 | 1047 | 1253.36 | 1627 | 672.03 | 1151 | 1330.34 | 1786 | 710.58 | 1254 | 1407.3 | 1943 | 748.99 | 1358 | 1484.39 | 2097 | 787.54 | 1459 | 1561.37 | 2248 | 825.97 | 1562 | 1638.33 | 2400 | 864.5 | 1663 | 1715.42 | 2548 | 902.94 | 1764 | 1792.4 | 2691 | 941.49 | 1865 | 1869.36 | 2828 | 960.31 | 1966 | 1946.33 | 2968 | 1008.29 | 2069 | 2023.43 | 3108 | 1056.88 | 2170 | 2100.39 | 3248 | 1095.41 | 2271 | 2177.38 | 3388 | 1133.83 | 2372 | 2254.49 | 3528 | 1172.4 | 2472 | 2331.48 | 3668 | 1210.8 | 2576 | 2408.42 | 3780 | 1333.36 | 2677 | 2569.52 | 3920 | 1371.78 | 2780 | 2646.5 | 4032 | 1410.35 | 2884 | 2723.45 | 4172 | 1448.73 | 2996 | 2800.44 | 4284 | 1487.3 | 3080 | 2877.53 | 4424 | 1525.72 | 3192 | 2954.48 | 4536
30 | 992 mm - 30 tubes | 506.7 | 669 | 997.37 | 1029 | 547.2 | 783 | 1078.74 | 1212 | 587.82 | 897 | 1159.96 | 1392 | 628.42 | 1011 | 1241.36 | 1569 | 669.04 | 1122 | 1322.58 | 1743 | 709.68 | 1233 | 1403.95 | 1914 | 750.29 | 1344 | 1485.31 | 2082 | 790.92 | 1455 | 1566.55 | 2247 | 831.53 | 1563 | 1647.91 | 2409 | 872.13 | 1674 | 1729.14 | 2571 | 912.76 | 1782 | 1810.51 | 2730 | 953.25 | 1890 | 1891.88 | 2883 | 993.87 | 1998 | 1973.14 | 3030 | 1013.79 | 2106 | 2054.49 | 3180 | 1064.35 | 2217 | 2135.73 | 3330 | 1115.73 | 2325 | 2217.11 | 3480 | 1156.34 | 2433 | 2298.47 | 3630 | 1196.98 | 2541 | 2379.71 | 3780 | 1237.57 | 2649 | 2461.07 | 3930 | 1278.2 | 2760 | 2542.31 | 4050 | 1402.82 | 2868 | 2707.67 | 4200 | 1443.34 | 2979 | 2789.04 | 4320 | 1483.93 | 3090 | 2870.27 | 4470 | 1524.55 | 3210 | 2951.64 | 4590 | 1565.19 | 3300 | 3032.87 | 4740 | 1605.8 | 3420 | 3114.27 | 4860
32 | 1058 mm - 32 tubes | 533.87 | 714 | 1051.82 | 1098 | 576.68 | 835 | 1137.18 | 1293 | 619.38 | 957 | 1222.7 | 1485 | 662.19 | 1078 | 1308.24 | 1674 | 704.89 | 1197 | 1393.6 | 1859 | 747.69 | 1315 | 1479.09 | 2042 | 790.52 | 1434 | 1564.6 | 2221 | 833.2 | 1552 | 1649.99 | 2397 | 876.01 | 1667 | 1735.49 | 2570 | 918.71 | 1786 | 1821 | 2742 | 961.54 | 1901 | 1906.51 | 2912 | 1004.34 | 2016 | 1991.88 | 3075 | 1047.04 | 2131 | 2077.39 | 3232 | 1089.87 | 2246 | 2162.89 | 3392 | 1132.53 | 2365 | 2248.28 | 3552 | 1175.36 | 2480 | 2333.79 | 3712 | 1218.17 | 2595 | 2419.28 | 3872 | 1260.86 | 2710 | 2504.64 | 4032 | 1303.7 | 2826 | 2590.18 | 4192 | 1346.37 | 2944 | 2675.7 | 4320 | 1473.19 | 3059 | 2845.18 | 4480 | 1516.01 | 3178 | 2930.56 | 4608 | 1558.71 | 3296 | 3016.07 | 4768 | 1601.51 | 3424 | 3101.59 | 4896 | 1644.2 | 3520 | 3186.95 | 5056 | 1687.01 | 3648 | 3272.46 | 5184
34 | 1124 mm - 34 tubes | 563.76 | 758 | 1103.95 | 1166 | 609.02 | 887 | 1194.63 | 1374 | 654.29 | 1017 | 1285.18 | 1578 | 699.58 | 1146 | 1375.87 | 1778 | 744.98 | 1272 | 1466.43 | 1975 | 790.26 | 1397 | 1557.12 | 2169 | 835.52 | 1523 | 1647.8 | 2360 | 880.95 | 1649 | 1738.34 | 2547 | 926.23 | 1771 | 1829.01 | 2730 | 971.5 | 1897 | 1919.56 | 2914 | 1016.91 | 2020 | 2010.23 | 3094 | 1062.18 | 2142 | 2100.93 | 3267 | 1107.43 | 2264 | 2191.48 | 3434 | 1152.73 | 2387 | 2282.15 | 3604 | 1198.11 | 2513 | 2372.7 | 3774 | 1243.4 | 2635 | 2463.43 | 3944 | 1288.67 | 2757 | 2554.09 | 4114 | 1334.08 | 2880 | 2644.63 | 4284 | 1379.38 | 3002 | 2735.32 | 4454 | 1424.64 | 3128 | 2825.87 | 4590 | 1554.06 | 3250 | 3000.54 | 4760 | 1599.33 | 3376 | 3091.22 | 4896 | 1644.61 | 3502 | 3181.77 | 5066 | 1689.88 | 3638 | 3272.46 | 5202 | 1735.28 | 3740 | 3363.01 | 5372 | 1780.53 | 3876 | 3453.68 | 5508
36 | 1190 mm - 36 tubes | 590.38 | 803 | 1154.54 | 1235 | 637.36 | 940 | 1247.66 | 1454 | 684.45 | 1076 | 1340.69 | 1670 | 731.39 | 1213 | 1433.83 | 1883 | 778.5 | 1346 | 1526.83 | 2092 | 825.44 | 1480 | 1619.99 | 2297 | 872.4 | 1613 | 1713.11 | 2498 | 919.5 | 1746 | 1806.11 | 2696 | 966.42 | 1876 | 1899.26 | 2891 | 1013.53 | 2009 | 1992.27 | 3085 | 1060.5 | 2138 | 2085.41 | 3276 | 1107.43 | 2268 | 2178.55 | 3460 | 1154.54 | 2398 | 2271.57 | 3636 | 1201.5 | 2527 | 2364.69 | 3816 | 1248.58 | 2660 | 2457.71 | 3996 | 1295.54 | 2790 | 2550.84 | 4176 | 1342.5 | 2920 | 2643.99 | 4356 | 1389.58 | 3049 | 2736.99 | 4536 | 1436.53 | 3179 | 2830.13 | 4716 | 1483.64 | 3312 | 2923.15 | 4860 | 1614.6 | 3442 | 3100.27 | 5040 | 1661.54 | 3575 | 3193.42 | 5184 | 1708.63 | 3708 | 3286.42 | 5364 | 1755.58 | 3852 | 3379.57 | 5508 | 1802.67 | 3960 | 3472.58 | 5688 | 1849.64 | 4104 | 3670.17 | 5832
38 | 1256 mm - 38 tubes | 624.42 | 847 | 1202.39 | 1303 | 674.88 | 992 | 1303.29 | 1535 | 725.33 | 1136 | 1404.19 | 1763 | 775.76 | 1281 | 1505.11 | 1987 | 826.21 | 1421 | 1606 | 2208 | 876.66 | 1562 | 1706.91 | 2424 | 927.1 | 1702 | 1807.8 | 2637 | 977.58 | 1843 | 1908.71 | 2846 | 1028.01 | 1980 | 2009.6 | 3051 | 1078.48 | 2120 | 2110.51 | 3257 | 1129.06 | 2257 | 2211.4 | 3458 | 1179.5 | 2394 | 2312.31 | 3652 | 1229.96 | 2531 | 2413.21 | 3838 | 1280.41 | 2668 | 2514.1 | 4028 | 1330.87 | 2808 | 2615 | 4218 | 1381.31 | 2945 | 2715.91 | 4408 | 1431.77 | 3082 | 2816.8 | 4598 | 1482.2 | 3219 | 2917.7 | 4788 | 1532.65 | 3355 | 3018.6 | 4978 | 1583.12 | 3496 | 3119.51 | 5130 | 1717.68 | 3633 | 3304.41 | 5320 | 1768.13 | 3773 | 3405.31 | 5472 | 1818.58 | 3914 | 3506.22 | 5662 | 1869.04 | 4066 | 3607.11 | 5814 | 1919.49 | 4180 | 3708.01 | 6004 | 1969.93 | 4332 | 3808.9 | 6156
40 | 1322 mm - 40 tubes | 655.34 | 892 | 1254.14 | 1372 | 707.85 | 1044 | 1359.34 | 1616 | 760.38 | 1196 | 1464.62 | 1856 | 812.89 | 1348 | 1569.77 | 2092 | 865.43 | 1496 | 1675.08 | 2324 | 917.92 | 1644 | 1780.24 | 2552 | 970.45 | 1792 | 1885.41 | 2776 | 1022.98 | 1940 | 1990.69 | 2996 | 1075.49 | 2084 | 2095.88 | 3212 | 1128.01 | 2232 | 2201.18 | 3428 | 1180.55 | 2376 | 2306.36 | 3640 | 1233.06 | 2520 | 2411.54 | 3844 | 1285.57 | 2664 | 2516.82 | 4040 | 1338.1 | 2808 | 2621.98 | 4240 | 1390.63 | 2956 | 2727.27 | 4440 | 1443.13 | 3100 | 2832.45 | 4640 | 1495.65 | 3244 | 2937.64 | 4840 | 1548.18 | 3388 | 3042.92 | 5040 | 1600.71 | 3532 | 3148.1 | 5240 | 1653.21 | 3680 | 3253.4 | 5400 | 1789.75 | 3824 | 3442.57 | 5600 | 1842.26 | 3972 | 3547.72 | 5760 | 1894.79 | 4120 | 3653.03 | 5960 | 1947.29 | 4280 | 3758.22 | 6120 | 1999.81 | 4400 | 3863.49 | 6320 | 2052.33 | 4560 | 3968.66 | 6480
42 | 1388 mm - 42 tubes | 691.82 | 937 | 1300.07 | 1441 | 747.29 | 1096 | 1411.19 | 1697 | 802.81 | 1256 | 1522.43 | 1949 | 858.42 | 1415 | 1633.55 | 2197 | 913.92 | 1571 | 1744.82 | 2440 | 969.42 | 1726 | 1855.92 | 2680 | 1024.93 | 1882 | 1967.17 | 2915 | 1080.43 | 2037 | 2078.28 | 3146 | 1136.03 | 2188 | 2189.54 | 3373 | 1191.53 | 2344 | 2300.67 | 3599 | 1247.03 | 2495 | 2411.92 | 3822 | 1302.53 | 2646 | 2523.02 | 4036 | 1358.02 | 2797 | 2634.28 | 4242 | 1413.64 | 2948 | 2745.41 | 4452 | 1469.14 | 3104 | 2856.66 | 4662 | 1524.63 | 3255 | 2967.75 | 4872 | 1580.12 | 3406 | 3079 | 5082 | 1635.63 | 3557 | 3190.14 | 5292 | 1691.25 | 3709 | 3301.37 | 5502 | 1746.74 | 3864 | 3412.51 | 5670 | 1886.21 | 4015 | 3607.76 | 5880 | 1941.73 | 4171 | 3718.87 | 6048 | 1997.22 | 4326 | 3830.15 | 6258 | 2052.86 | 4494 | 3941.26 | 6426 | 2108.34 | 4620 | 4052.5 | 6636 | 2163.86 | 4788 | 4163.62 | 6804

## VK-VKD
Kéva
VK / VKD
Hauteur en éléments |  | 266 mm - 8 tubes |  |  |  | 332 mm - 10 tubes |  |  |  | 398 mm - 12 tubes |  |  |  | 464 mm - 14 tubes |  |  |  | 530 mm - 16 tubes |  |  |  | 596 mm - 18 tubes |  |  |  | 662 mm - 20 tubes |  |  |  | 728 mm - 22 tubes |  |  |  | 794 mm - 24 tubes |  |  |  | 860 mm - 26 tubes |  |  |  | 926 mm - 28 tubes |  |  |  | 992 mm - 30 tubes |  |  |  | 1058 mm - 32 tubes |  |  |  | 1124 mm - 34 tubes |  |  |  | 1190 mm - 36 tubes |  |  |  | 1256 mm - 38 tubes |  |  |  | 1322 mm - 40 tubes |  |  |  | 1388 mm - 42 tubes
Modèle |  | VK-008 |  | VKD-008 |  | VK-010 |  | VKD-010 |  | VK-012 |  | VKD-012 |  | VK-014 |  | VKD-014 |  | VK-016 |  | VKD-016 |  | VK-018 |  | VKD-018 |  | VK-020 |  | VKD-020 |  | VK-022 |  | VKD-022 |  | VK-024 |  | VKD-024 |  | VK-026 |  | VKD-026 |  | VK-028 |  | VKD-028 |  | VK-030 |  | VKD-030 |  | VK-032 |  | VKD-032 |  | VK-034 |  | VKD-034 |  | VK-036 |  | VKD-036 |  | VK-038 |  | VKD-038 |  | VK-040 |  | VKD-040 |  | VK-042 |  | VKD-042
Largeur en mm |  | Prix € HT | ΔT 50K W | Prix € HT | ΔT 50K W | Prix € HT | ΔT 50K W | Prix € HT | ΔT 50K W | Prix € HT | ΔT 50K W | Prix € HT | ΔT 50K W | Prix € HT | ΔT 50K W | Prix € HT | ΔT 50K W | Prix € HT | ΔT 50K W | Prix € HT | ΔT 50K W | Prix € HT | ΔT 50K W | Prix € HT | ΔT 50K W | Prix € HT | ΔT 50K W | Prix € HT | ΔT 50K W | Prix € HT | ΔT 50K W | Prix € HT | ΔT 50K W | Prix € HT | ΔT 50K W | Prix € HT | ΔT 50K W | Prix € HT | ΔT 50K W | Prix € HT | ΔT 50K W | Prix € HT | ΔT 50K W | Prix € HT | ΔT 50K W | Prix € HT | ΔT 50K W | Prix € HT | ΔT 50K W | Prix € HT | ΔT 50K W | Prix € HT | ΔT 50K W | Prix € HT | ΔT 50K W | Prix € HT | ΔT 50K W | Prix € HT | ΔT 50K W | Prix € HT | ΔT 50K W | Prix € HT | ΔT 50K W | Prix € HT | ΔT 50K W | Prix € HT | ΔT 50K W | Prix € HT | ΔT 50K W | Prix € HT | ΔT 50K W | Prix € HT | ΔT 50K W
| 500 | 231.58 | 163 | 465.29 | 303 | 250.9 | 209 | 503.6 | 367 | 278.51 | 258 | 552.23 | 428 | 302.82 | 306 | 601.39 | 489 | 328.12 | 349 | 654.96 | 548 | 352.89 | 391 | 705.4 | 606 | 380.91 | 434 | 749.38 | 663 | 403.26 | 476 | 802.68 | 719 | 427.03 | 517 | 847.61 | 775 | 451.21 | 559 | 900.93 | 830 | 479.61 | 600 | 945.28 | 884 | 506.65 | 641 | 997.49 | 938 | 533.88 | 682 | 1051.76 | 991 | 563.68 | 723 | 1103.95 | 1044 | 590.37 | 763 | 1154.54 | 1096 | 624.37 | 803 | 1202.4 | 1148 | 655.33 | 843 | 1254.14 | 1200 | 691.84 | 883 | 1299.98 | 1251
| 600 | 244.34 | 195 | 490.84 | 363 | 265.55 | 251 | 533.17 | 440 | 295.97 | 309 | 587.34 | 514 | 322.84 | 367 | 641.64 | 586 | 350.38 | 418 | 699.43 | 657 | 377.7 | 469 | 755.1 | 727 | 408.66 | 520 | 804.97 | 795 | 433.41 | 571 | 863.01 | 863 | 460.33 | 620 | 914.37 | 929 | 486.57 | 670 | 971.52 | 995 | 518.09 | 720 | 1022.29 | 1060 | 547.26 | 769 | 1078.83 | 1125 | 576.65 | 818 | 1137.23 | 1189 | 608.99 | 867 | 1194.58 | 1252 | 637.38 | 916 | 1247.62 | 1315 | 674.83 | 964 | 1303.29 | 1378 | 707.85 | 1011 | 1359.36 | 1439 | 747.36 | 1059 | 1411.16 | 1501
| 700 | 257.1 | 228 | 516.4 | 424 | 280.21 | 293 | 562.74 | 513 | 313.44 | 361 | 622.45 | 599 | 342.87 | 428 | 681.9 | 684 | 372.64 | 488 | 743.9 | 767 | 402.51 | 547 | 804.8 | 848 | 436.41 | 607 | 860.57 | 928 | 463.57 | 666 | 923.34 | 1007 | 493.63 | 724 | 981.13 | 1084 | 521.94 | 782 | 1042.11 | 1161 | 556.58 | 840 | 1099.3 | 1237 | 587.87 | 897 | 1160.17 | 1313 | 619.42 | 955 | 1222.7 | 1387 | 654.3 | 1012 | 1285.21 | 1461 | 684.39 | 1068 | 1340.71 | 1534 | 725.29 | 1124 | 1404.19 | 1607 | 760.37 | 1180 | 1464.58 | 1679 | 802.88 | 1236 | 1522.35 | 1751
| 800 | 269.86 | 260 | 541.95 | 484 | 294.87 | 334 | 592.32 | 586 | 330.9 | 412 | 657.55 | 685 | 362.89 | 489 | 722.16 | 782 | 394.91 | 558 | 788.37 | 876 | 427.32 | 626 | 854.5 | 969 | 464.16 | 694 | 916.17 | 1060 | 493.72 | 761 | 983.68 | 1150 | 526.92 | 827 | 1047.9 | 1239 | 557.31 | 894 | 1112.71 | 1327 | 595.06 | 960 | 1176.3 | 1414 | 628.47 | 1026 | 1241.51 | 1500 | 662.18 | 1091 | 1308.16 | 1586 | 699.61 | 1156 | 1375.84 | 1670 | 731.39 | 1221 | 1433.8 | 1754 | 775.75 | 1285 | 1505.09 | 1837 | 812.89 | 1348 | 1569.8 | 1919 | 858.4 | 1412 | 1633.53 | 2001
| 900 | 282.63 | 293 | 567.51 | 545 | 309.52 | 376 | 621.89 | 660 | 348.37 | 464 | 692.66 | 770 | 382.92 | 550 | 762.41 | 879 | 417.17 | 627 | 832.85 | 986 | 452.13 | 704 | 904.2 | 1090 | 491.91 | 780 | 971.77 | 1193 | 523.88 | 856 | 1044.01 | 1294 | 560.22 | 931 | 1114.66 | 1394 | 592.67 | 1005 | 1183.3 | 1493 | 633.55 | 1080 | 1253.31 | 1590 | 669.08 | 1154 | 1322.85 | 1688 | 704.95 | 1228 | 1393.63 | 1784 | 744.93 | 1301 | 1466.47 | 1878 | 778.4 | 1373 | 1526.88 | 1973 | 826.22 | 1445 | 1605.99 | 2066 | 865.41 | 1517 | 1675.02 | 2159 | 913.93 | 1589 | 1744.72 | 2251
| 1000 | 295.39 | 325 | 593.06 | 605 | 324.18 | 418 | 651.46 | 733 | 365.83 | 515 | 727.77 | 856 | 402.94 | 611 | 802.67 | 977 | 439.43 | 697 | 877.32 | 1095 | 476.94 | 782 | 953.9 | 1211 | 519.66 | 867 | 1027.37 | 1325 | 554.03 | 951 | 1104.34 | 1438 | 593.52 | 1034 | 1181.42 | 1549 | 628.04 | 1117 | 1253.89 | 1659 | 672.03 | 1200 | 1330.32 | 1767 | 709.69 | 1282 | 1404.19 | 1875 | 747.72 | 1364 | 1479.1 | 1982 | 790.24 | 1445 | 1557.1 | 2087 | 825.41 | 1526 | 1619.97 | 2192 | 876.68 | 1606 | 1706.89 | 2296 | 917.93 | 1685 | 1780.24 | 2399 | 969.45 | 1765 | 1855.9 | 2501
| 1100 | 308.15 | 358 | 618.62 | 666 | 338.84 | 460 | 681.03 | 806 | 383.29 | 567 | 762.88 | 942 | 422.96 | 672 | 842.93 | 1075 | 461.69 | 767 | 921.79 | 1205 | 501.75 | 860 | 1003.6 | 1332 | 547.41 | 954 | 1082.97 | 1458 | 584.18 | 1046 | 1164.67 | 1582 | 626.82 | 1137 | 1248.18 | 1704 | 663.41 | 1229 | 1324.48 | 1825 | 710.52 | 1320 | 1407.33 | 1944 | 750.3 | 1410 | 1485.53 | 2063 | 790.49 | 1500 | 1564.57 | 2180 | 835.55 | 1590 | 1647.73 | 2296 | 872.42 | 1679 | 1713.06 | 2411 | 927.14 | 1767 | 1807.79 | 2526 | 970.45 | 1854 | 1885.46 | 2639 | 1024.97 | 1942 | 1967.08 | 2751
| 1200 | 320.92 | 390 | 644.17 | 726 | 353.49 | 502 | 710.6 | 880 | 400.76 | 618 | 797.99 | 1027 | 442.99 | 733 | 883.18 | 1172 | 483.95 | 836 | 966.27 | 1314 | 526.56 | 938 | 1053.3 | 1453 | 575.16 | 1040 | 1138.57 | 1590 | 614.34 | 1141 | 1225 | 1726 | 660.12 | 1241 | 1314.94 | 1859 | 698.77 | 1340 | 1395.07 | 1991 | 749 | 1440 | 1484.34 | 2120 | 790.91 | 1538 | 1566.87 | 2250 | 833.26 | 1637 | 1650.04 | 2378 | 880.87 | 1734 | 1738.36 | 2504 | 919.43 | 1831 | 1806.14 | 2630 | 977.61 | 1927 | 1908.69 | 2755 | 1022.97 | 2022 | 1990.68 | 2879 | 1080.5 | 2118 | 2078.27 | 3001
| 1300 | 333.68 | 423 | 669.73 | 787 | 368.15 | 543 | 740.18 | 953 | 418.22 | 670 | 833.09 | 1113 | 463.01 | 794 | 923.44 | 1270 | 506.22 | 906 | 1010.74 | 1424 | 551.37 | 1017 | 1103 | 1574 | 602.91 | 1127 | 1194.17 | 1723 | 644.49 | 1236 | 1285.34 | 1869 | 693.41 | 1344 | 1381.71 | 2014 | 734.14 | 1452 | 1465.67 | 2157 | 787.49 | 1560 | 1561.34 | 2297 | 831.51 | 1667 | 1648.21 | 2438 | 876.02 | 1773 | 1735.5 | 2577 | 926.18 | 1879 | 1828.99 | 2713 | 966.43 | 1984 | 1899.23 | 2850 | 1028.07 | 2088 | 2009.59 | 2985 | 1075.49 | 2191 | 2095.9 | 3119 | 1136.02 | 2295 | 2189.45 | 3251
| 1400 | 346.44 | 455 | 695.28 | 847 | 382.81 | 585 | 769.75 | 1026 | 435.69 | 721 | 868.2 | 1198 | 483.04 | 855 | 963.7 | 1368 | 528.48 | 976 | 1055.21 | 1533 | 576.18 | 1095 | 1152.7 | 1695 | 630.66 | 1214 | 1249.77 | 1855 | 674.65 | 1331 | 1345.67 | 2013 | 726.71 | 1448 | 1448.47 | 2169 | 769.51 | 1564 | 1536.26 | 2323 | 825.97 | 1680 | 1638.35 | 2474 | 872.12 | 1795 | 1729.55 | 2625 | 918.79 | 1910 | 1820.97 | 2775 | 971.49 | 2023 | 1919.62 | 2922 | 1013.44 | 2136 | 1992.32 | 3069 | 1078.53 | 2248 | 2110.49 | 3214 | 1128.01 | 2359 | 2201.12 | 3359 | 1191.54 | 2471 | 2300.64 | 3501
| 1500 | 359.21 | 488 | 720.84 | 908 | 397.47 | 627 | 799.32 | 1100 | 453.15 | 773 | 903.31 | 1284 | 503.06 | 917 | 1003.96 | 1466 | 550.74 | 1046 | 1099.69 | 1643 | 601 | 1173 | 1202.4 | 1817 | 658.41 | 1301 | 1305.37 | 1988 | 704.8 | 1427 | 1406 | 2157 | 760.01 | 1551 | 1515.23 | 2324 | 804.88 | 1676 | 1606.85 | 2489 | 864.46 | 1800 | 1715.36 | 2651 | 912.73 | 1923 | 1810.9 | 2813 | 961.56 | 2046 | 1906.44 | 2973 | 1016.81 | 2168 | 2010.25 | 3131 | 1060.45 | 2289 | 2085.41 | 3288 | 1129 | 2409 | 2211.39 | 3444 | 1180.53 | 2528 | 2306.35 | 3599 | 1247.07 | 2648 | 2411.82 | 3752
| 1600 | 371.97 | 520 | 746.39 | 968 | 412.12 | 669 | 828.89 | 1173 | 470.61 | 824 | 938.42 | 1370 | 523.08 | 978 | 1044.21 | 1563 | 573 | 1115 | 1144.16 | 1752 | 625.81 | 1251 | 1252.1 | 1938 | 686.16 | 1387 | 1360.96 | 2120 | 734.95 | 1522 | 1466.33 | 2301 | 793.31 | 1654 | 1581.99 | 2478 | 840.24 | 1787 | 1677.44 | 2654 | 902.94 | 1920 | 1792.37 | 2827 | 953.34 | 2051 | 1892.24 | 3000 | 1004.33 | 2182 | 1991.91 | 3171 | 1062.12 | 2312 | 2100.88 | 3339 | 1107.46 | 2442 | 2178.49 | 3507 | 1179.46 | 2570 | 2312.28 | 3674 | 1233.05 | 2696 | 2411.57 | 3838 | 1302.59 | 2824 | 2523 | 4002
| 1700 | 384.73 | 553 | 771.95 | 1029 | 426.78 | 711 | 858.46 | 1246 | 488.08 | 876 | 973.53 | 1455 | 543.11 | 1039 | 1084.47 | 1661 | 595.26 | 1185 | 1188.63 | 1862 | 650.62 | 1329 | 1301.8 | 2059 | 713.91 | 1474 | 1416.56 | 2253 | 765.11 | 1617 | 1526.66 | 2445 | 826.61 | 1758 | 1648.75 | 2633 | 875.61 | 1899 | 1748.03 | 2820 | 941.43 | 2040 | 1869.38 | 3004 | 993.95 | 2179 | 1973.58 | 3188 | 1047.1 | 2319 | 2077.38 | 3369 | 1107.43 | 2457 | 2191.51 | 3548 | 1154.47 | 2594 | 2271.58 | 3726 | 1229.92 | 2730 | 2413.18 | 3903 | 1285.57 | 2865 | 2516.79 | 4078 | 1358.11 | 3001 | 2634.19 | 4252
| 1800 | 397.49 | 585 | 797.5 | 1089 | 441.44 | 752 | 888.04 | 1319 | 505.54 | 927 | 1008.63 | 1541 | 563.13 | 1100 | 1124.73 | 1759 | 617.53 | 1255 | 1233.1 | 1971 | 675.43 | 1408 | 1351.5 | 2180 | 741.66 | 1561 | 1472.16 | 2385 | 795.26 | 1712 | 1587 | 2588 | 859.9 | 1861 | 1715.52 | 2788 | 910.98 | 2011 | 1818.63 | 2986 | 979.91 | 2160 | 1946.38 | 3181 | 1034.55 | 2308 | 2054.92 | 3375 | 1089.86 | 2455 | 2162.84 | 3568 | 1152.74 | 2601 | 2282.14 | 3757 | 1201.47 | 2747 | 2364.67 | 3946 | 1280.38 | 2891 | 2514.08 | 4133 | 1338.09 | 3033 | 2622.01 | 4318 | 1413.63 | 3177 | 2745.37 | 4502
| 1900 | 410.26 | 618 | 823.06 | 1150 | 456.09 | 794 | 917.61 | 1393 | 523.01 | 979 | 1043.74 | 1626 | 583.16 | 1161 | 1164.98 | 1856 | 639.79 | 1324 | 1277.58 | 2081 | 700.24 | 1486 | 1401.2 | 2301 | 769.41 | 1647 | 1527.76 | 2518 | 825.42 | 1807 | 1647.33 | 2732 | 893.2 | 1965 | 1782.28 | 2943 | 946.34 | 2122 | 1889.22 | 3152 | 1018.4 | 2280 | 2023.39 | 3357 | 1075.16 | 2436 | 2136.26 | 3563 | 1132.63 | 2592 | 2248.31 | 3766 | 1198.06 | 2746 | 2372.77 | 3965 | 1248.48 | 2899 | 2457.75 | 4165 | 1330.85 | 3051 | 2614.98 | 4362 | 1390.61 | 3202 | 2727.23 | 4558 | 1469.16 | 3354 | 2856.56 | 4752
| 2000 | 423.02 | 650 | 848.61 | 1210 | 470.75 | 836 | 947.18 | 1466 | 540.47 | 1030 | 1078.85 | 1712 | 603.18 | 1222 | 1205.24 | 1954 | 662.05 | 1394 | 1322.05 | 2190 | 725.05 | 1564 | 1450.9 | 2422 | 797.16 | 1734 | 1583.36 | 2650 | 855.57 | 1902 | 1707.66 | 2876 | 926.5 | 2068 | 1849.04 | 3098 | 981.71 | 2234 | 1959.81 | 3318 | 1056.88 | 2400 | 2100.4 | 3534 | 1115.77 | 2564 | 2217.6 | 3750 | 1175.4 | 2728 | 2333.78 | 3964 | 1243.37 | 2890 | 2463.4 | 4174 | 1295.49 | 3052 | 2550.84 | 4384 | 1381.31 | 3212 | 2715.88 | 4592 | 1443.13 | 3370 | 2832.45 | 4798 | 1524.68 | 3530 | 2967.74 | 5002
| 2100 | 435.78 | 683 | 874.17 | 1271 | 485.41 | 878 | 976.75 | 1539 | 557.93 | 1082 | 1113.96 | 1798 | 623.2 | 1283 | 1245.5 | 2052 | 684.31 | 1464 | 1366.52 | 2300 | 749.86 | 1642 | 1500.6 | 2543 | 824.91 | 1821 | 1638.96 | 2783 | 885.72 | 1997 | 1767.99 | 3020 | 959.8 | 2171 | 1915.8 | 3253 | 1017.08 | 2346 | 2030.4 | 3484 | 1095.37 | 2520 | 2177.41 | 3711 | 1156.38 | 2692 | 2298.94 | 3938 | 1218.17 | 2864 | 2419.25 | 4162 | 1288.68 | 3035 | 2554.03 | 4383 | 1342.5 | 3205 | 2643.93 | 4603 | 1431.77 | 3373 | 2816.78 | 4822 | 1495.65 | 3539 | 2937.67 | 5038 | 1580.2 | 3707 | 3078.92 | 5252
| 2200 | 448.55 | 715 | 899.72 | 1331 | 500.06 | 920 | 1006.32 | 1613 | 575.4 | 1133 | 1149.07 | 1883 | 643.23 | 1344 | 1285.75 | 2149 | 706.57 | 1533 | 1411 | 2409 | 774.67 | 1720 | 1550.3 | 2664 | 852.66 | 1907 | 1694.56 | 2915 | 915.88 | 2092 | 1828.32 | 3164 | 993.1 | 2275 | 1982.56 | 3408 | 1052.44 | 2457 | 2100.99 | 3650 | 1133.85 | 2640 | 2254.42 | 3887 | 1196.99 | 2820 | 2380.28 | 4125 | 1260.94 | 3001 | 2504.72 | 4360 | 1334 | 3179 | 2644.66 | 4591 | 1389.51 | 3357 | 2737.01 | 4822 | 1482.24 | 3533 | 2917.68 | 5051 | 1548.17 | 3707 | 3042.89 | 5278 | 1635.73 | 3883 | 3190.11 | 5502
| 2300 | 461.31 | 748 | 925.28 | 1392 | 514.72 | 961 | 1035.9 | 1686 | 592.86 | 1185 | 1184.17 | 1969 | 663.25 | 1405 | 1326.01 | 2247 | 728.84 | 1603 | 1455.47 | 2519 | 799.48 | 1799 | 1600 | 2785 | 880.41 | 1994 | 1750.16 | 3048 | 946.03 | 2187 | 1888.66 | 3307 | 1026.39 | 2378 | 2049.33 | 3563 | 1087.81 | 2569 | 2171.59 | 3816 | 1172.34 | 2760 | 2331.42 | 4064 | 1237.59 | 2949 | 2461.62 | 4313 | 1303.7 | 3137 | 2590.18 | 4559 | 1379.31 | 3324 | 2735.29 | 4800 | 1436.51 | 3510 | 2830.1 | 5042 | 1532.7 | 3694 | 3018.58 | 5281 | 1600.69 | 3876 | 3148.11 | 5518 | 1691.25 | 4060 | 3301.29 | 5752
| 2400 | 474.07 | 780 | 950.83 | 1452 | 529.38 | 1003 | 1065.47 | 1759 | 610.33 | 1236 | 1219.28 | 2054 | 683.28 | 1466 | 1366.27 | 2345 | 751.1 | 1673 | 1499.94 | 2628 | 824.29 | 1877 | 1649.7 | 2906 | 908.16 | 2081 | 1805.76 | 3180 | 976.19 | 2282 | 1948.99 | 3451 | 1059.69 | 2482 | 2116.09 | 3718 | 1123.18 | 2681 | 2242.18 | 3982 | 1210.82 | 2880 | 2408.43 | 4241 | 1278.2 | 3077 | 2542.96 | 4500 | 1346.47 | 3274 | 2675.65 | 4757 | 1424.62 | 3468 | 2825.92 | 5009 | 1483.52 | 3662 | 2923.19 | 5261 | 1583.16 | 3854 | 3119.48 | 5510 | 1653.21 | 4044 | 3253.33 | 5758 | 1746.77 | 4236 | 3412.48 | 6002
| 2500 | 486.84 | 813 | 976.39 | 1513 | 544.04 | 1045 | 1095.04 | 1833 | 627.79 | 1288 | 1254.39 | 2140 | 703.3 | 1528 | 1406.53 | 2443 | 773.36 | 1743 | 1544.42 | 2738 | 849.11 | 1955 | 1699.4 | 3028 | 935.91 | 2168 | 1861.36 | 3313 | 1006.34 | 2378 | 2009.32 | 3595 | 1092.99 | 2585 | 2182.85 | 3873 | 1158.55 | 2793 | 2312.77 | 4148 | 1249.31 | 3000 | 2485.44 | 4418 | 1318.81 | 3205 | 2624.31 | 4688 | 1389.24 | 3410 | 2761.12 | 4955 | 1469.94 | 3613 | 2916.55 | 5218 | 1530.53 | 3815 | 3016.28 | 5480 | 1633.63 | 4015 | 3220.38 | 5740 | 1705.73 | 4213 | 3358.56 | 5998 | 1802.3 | 4413 | 3523.66 | 6253
| 2600 | 499.6 | 845 | 1001.94 | 1573 | 558.69 | 1087 | 1124.61 | 1906 | 645.25 | 1339 | 1289.5 | 2226 | 723.32 | 1589 | 1446.78 | 2540 | 795.62 | 1812 | 1588.89 | 2847 | 873.92 | 2033 | 1749.1 | 3149 | 963.66 | 2254 | 1916.95 | 3445 | 1036.49 | 2473 | 2069.65 | 3739 | 1126.29 | 2688 | 2249.61 | 4027 | 1193.91 | 2904 | 2383.36 | 4313 | 1287.79 | 3120 | 2562.45 | 4594 | 1359.42 | 3333 | 2705.65 | 4875 | 1432.01 | 3546 | 2846.59 | 5153 | 1515.25 | 3757 | 3007.18 | 5426 | 1577.54 | 3968 | 3109.36 | 5699 | 1684.09 | 4176 | 3321.27 | 5970 | 1758.25 | 4381 | 3463.78 | 6237 | 1857.82 | 4589 | 3634.84 | 6503
| 2700 | 512.36 | 878 | 1027.5 | 1634 | 573.35 | 1129 | 1154.18 | 1979 | 662.72 | 1391 | 1324.61 | 2311 | 743.35 | 1650 | 1487.04 | 2638 | 817.88 | 1882 | 1633.36 | 2957 | 898.73 | 2111 | 1798.8 | 3270 | 991.41 | 2341 | 1972.55 | 3578 | 1066.65 | 2568 | 2129.98 | 3883 | 1159.59 | 2792 | 2316.37 | 4182 | 1229.28 | 3016 | 2453.95 | 4479 | 1326.28 | 3240 | 2639.46 | 4771 | 1400.03 | 3461 | 2786.99 | 5063 | 1474.78 | 3683 | 2932.06 | 5351 | 1560.56 | 3902 | 3097.81 | 5635 | 1624.55 | 4120 | 3202.45 | 5918 | 1734.55 | 4336 | 3422.17 | 6199 | 1810.77 | 4550 | 3569 | 6477 | 1913.34 | 4766 | 3746.03 | 6753
| 2800 | 525.12 | 910 | 1053.05 | 1694 | 588.01 | 1170 | 1183.76 | 2052 | 680.18 | 1442 | 1359.71 | 2397 | 763.37 | 1711 | 1527.3 | 2736 | 840.15 | 1952 | 1677.83 | 3066 | 923.54 | 2190 | 1848.5 | 3391 | 1019.16 | 2428 | 2028.15 | 3710 | 1096.8 | 2663 | 2190.32 | 4026 | 1192.88 | 2895 | 2383.14 | 4337 | 1264.65 | 3128 | 2524.55 | 4645 | 1364.76 | 3360 | 2716.46 | 4948 | 1440.63 | 3590 | 2868.33 | 5250 | 1517.54 | 3819 | 3017.52 | 5550 | 1605.87 | 4046 | 3188.44 | 5844 | 1671.55 | 4273 | 3295.54 | 6138 | 1785.01 | 4497 | 3523.07 | 6429 | 1863.29 | 4718 | 3674.22 | 6717 | 1968.86 | 4942 | 3857.21 | 7003
| 2900 | 537.89 | 943 | 1078.61 | 1755 | 602.66 | 1212 | 1213.33 | 2126 | 697.65 | 1494 | 1394.82 | 2482 | 783.4 | 1772 | 1567.55 | 2833 | 862.41 | 2021 | 1722.31 | 3176 | 948.35 | 2268 | 1898.2 | 3512 | 1046.91 | 2514 | 2083.75 | 3843 | 1126.96 | 2758 | 2250.65 | 4170 | 1226.18 | 2999 | 2449.9 | 4492 | 1300.01 | 3239 | 2595.14 | 4811 | 1403.25 | 3480 | 2793.47 | 5124 | 1481.24 | 3718 | 2949.67 | 5438 | 1560.31 | 3956 | 3102.99 | 5748 | 1651.19 | 4191 | 3279.07 | 6052 | 1718.56 | 4425 | 3388.62 | 6357 | 1835.48 | 4657 | 3623.97 | 6658 | 1915.81 | 4887 | 3779.44 | 6957 | 2024.39 | 5119 | 3968.4 | 7253
| 3000 | 550.65 | 975 | 1104.16 | 1815 | 617.32 | 1254 | 1242.9 | 2199 | 715.11 | 1545 | 1429.93 | 2568 | 803.42 | 1833 | 1607.81 | 2931 | 884.67 | 2091 | 1766.78 | 3285 | 973.16 | 2346 | 1947.9 | 3633 | 1074.66 | 2601 | 2139.35 | 3975 | 1157.11 | 2853 | 2310.98 | 4314 | 1259.48 | 3102 | 2516.66 | 4647 | 1335.38 | 3351 | 2665.73 | 4977 | 1441.73 | 3600 | 2870.48 | 5301 | 1521.85 | 3846 | 3031.01 | 5625 | 1603.08 | 4092 | 3188.46 | 5946 | 1696.5 | 4335 | 3369.7 | 6261 | 1765.57 | 4578 | 3481.71 | 6576 | 1885.94 | 4818 | 3724.87 | 6888 | 1968.33 | 5055 | 3884.66 | 7197 | 2079.91 | 5295 | 4079.58 | 7503