## Aperçu
STRIANE sur-mesure à l'élément / au mètre linéaire
|  | Référence sur mesure | Dimensions à l'élément (mm) | Puissance à l'élément (en W) |  |  | Poids à l'élément | Volume d'eau à l'élément | Prix selon longueur (€/HT)
|  |  | Hauteur nominale H | Fluide 75/65 ΔT 50K | Fluide 55/45 ΔT 30K | Pente | (kg) | (dm3) | 459 mm 24 éléments | 611 mm 32 éléments | 763 mm 40 éléments | 915 mm 48 éléments
| HT | HT050 | 500 | 13.7 | 7 | 1.263 | 0.23 | 0.07 | 372.81 | 465.83 | 550.16 | 642.13
|  | HT060 | 600 | 16.3 | 9 | 1.262 | 0.27 | 0.08 | 402.3 | 503.22 | 597.26 | 700.49
|  | HT070 | 700 | 18.9 | 10 | 1.262 | 0.3 | 0.09 | 431.93 | 540.59 | 644.33 | 758.82
|  | HT080 | 800 | 21.5 | 11 | 1.262 | 0.33 | 0.09 | 461.42 | 577.98 | 691.42 | 817.29
|  | HT090 | 900 | 24 | 13 | 1.262 | 0.37 | 0.1 | 491.05 | 615.37 | 738.51 | 875.65
|  | HT100 | 1000 | 26.5 | 14 | 1.261 | 0.4 | 0.11 | 520.55 | 652.74 | 785.59 | 933.97
|  | HT110 | 1100 | 29 | 15 | 1.261 | 0.44 | 0.12 | 550.16 | 690.13 | 832.69 | 992.32
|  | HT120 | 1200 | 31.5 | 17 | 1.261 | 0.47 | 0.12 | 579.67 | 727.52 | 879.79 | 1050.65
|  | HT130 | 1300 | 34 | 18 | 1.261 | 0.5 | 0.13 | 609.29 | 764.9 | 926.87 | 1109.13
|  | HT140 | 1400 | 36.4 | 19 | 1.261 | 0.54 | 0.14 | 638.78 | 802.3 | 973.94 | 1167.47
|  | HT150 | 1500 | 38.8 | 20 | 1.261 | 0.57 | 0.14 | 668.4 | 839.68 | 1021.05 | 1225.8
|  | HT160 | 1600 | 41.2 | 22 | 1.261 | 0.6 | 0.15 | 697.9 | 877.06 | 1068.12 | 1284.15
|  | HT170 | 1700 | 43.7 | 23 | 1.261 | 0.64 | 0.16 | 727.52 | 914.43 | 1115.22 | 1342.5
|  | HT180 | 1800 | 46.1 | 24 | 1.261 | 0.67 | 0.16 | 757.01 | 951.85 | 1162.29 | 1400.96
|  | HT190 | 1900 | 48.4 | 25 | 1.261 | 0.7 | 0.17 | 786.64 | 989.2 | 1209.37 | 1459.31
|  | HT200 | 2000 | 50.8 | 27 | 1.261 | 0.74 | 0.18 | 816.14 | 1026.6 | 1256.47 | 1517.65
|  | HT210 | 2100 | 53.2 | 28 | 1.261 | 0.77 | 0.19 | 845.75 | 1064 | 1303.57 | 1575.99
|  | HT220 | 2200 | 55.5 | 29 | 1.261 | 0.8 | 0.19 | 875.23 | 1101.36 | 1350.64 | 1634.33
|  | HT230 | 2300 | 57.9 | 30 | 1.261 | 0.84 | 0.2 | 904.88 | 1138.74 | 1397.72 | 1692.79
|  | HT240 | 2400 | 60.2 | 32 | 1.261 | 0.87 | 0.21 | 934.35 | 1176.14 | 1444.81 | 1751.14
| HTD | HTD050 | 500 | 20.5 | 11 | 1.295 | 0.42 | 0.11 | 840.18 | 992.04 | 1157.62 | 1306.14
|  | HTD060 | 600 | 24.1 | 12 | 1.296 | 0.48 | 0.12 | 899.45 | 1066.55 | 1251.82 | 1422.83
|  | HTD070 | 700 | 27.7 | 14 | 1.297 | 0.54 | 0.14 | 958.82 | 1141.09 | 1346.11 | 1539.61
|  | HTD080 | 800 | 31.2 | 16 | 1.297 | 0.62 | 0.15 | 1018.05 | 1215.47 | 1440.4 | 1656.31
|  | HTD090 | 900 | 34.7 | 18 | 1.298 | 0.68 | 0.16 | 1077.43 | 1289.98 | 1534.61 | 1773.14
|  | HTD100 | 1000 | 38.2 | 20 | 1.299 | 0.77 | 0.18 | 1136.68 | 1364.49 | 1628.88 | 1889.82
|  | HTD110 | 1100 | 41.6 | 21 | 1.299 | 0.82 | 0.2 | 1195.92 | 1438.99 | 1723.21 | 2006.62
|  | HTD120 | 1200 | 45 | 23 | 1.299 | 0.88 | 0.21 | 1255.31 | 1513.5 | 1817.36 | 2123.31
|  | HTD130 | 1300 | 48.4 | 25 | 1.299 | 0.95 | 0.22 | 1314.53 | 1587.89 | 1911.68 | 2240.1
|  | HTD140 | 1400 | 51.8 | 27 | 1.299 | 1.02 | 0.23 | 1373.93 | 1662.4 | 2005.99 | 2356.8
|  | HTD150 | 1500 | 55.2 | 28 | 1.299 | 1.08 | 0.25 | 1433.16 | 1736.92 | 2100.28 | 2473.61
|  | HTD160 | 1600 | 58.6 | 30 | 1.299 | 1.16 | 0.26 | 1492.43 | 1811.42 | 2194.45 | 2590.3
|  | HTD170 | 1700 | 62 | 32 | 1.299 | 1.22 | 0.28 | 1551.79 | 1885.93 | 2288.78 | 2707.1
|  | HTD180 | 1800 | 65.3 | 34 | 1.299 | 1.28 | 0.29 | 1611.04 | 1960.3 | 2383.06 | 2823.79
|  | HTD190 | 1900 | 68.7 | 35 | 1.299 | 1.36 | 0.31 | 1670.41 | 2034.84 | 2477.25 | 2940.6
|  | HTD200 | 2000 | 72 | 37 | 1.299 | 1.42 | 0.32 | 1729.66 | 2109.35 | 2571.54 | 3057.28
|  | HTD210 | 2100 | 75.4 | 39 | 1.299 | 1.48 | 0.33 | 1788.92 | 2183.82 | 2665.85 | 3174.1
|  | HTD220 | 2200 | 78.7 | 41 | 1.299 | 1.56 | 0.35 | 1848.3 | 2258.37 | 2760.03 | 3290.76
|  | HTD230 | 2300 | 82.1 | 42 | 1.299 | 1.62 | 0.36 | 1907.54 | 2332.74 | 2854.33 | 3407.58
|  | HTD240 | 2400 | 85.4 | 44 | 1.299 | 1.7 | 0.38 | 1966.93 | 2407.24 | 2948.62 | 3524.26
|  | Référence sur mesure | Dimensions (mm) | Puissance au mètre linéaire (en W) |  |  | Poids à l'élément | Volume d'eau à l'élément | Prix selon longueur (€/HT)
|  |  | Hauteur nominale H | Fluide 75/65 ΔT 50K | Fluide 55/45 ΔT 30K | Pente | (kg) | (dm3) | 500 mm | 800 mm | 1000 mm | 1200 mm
| VT | VT8 | 152 | 219 | 117 | 1.232 | 3.01 | 0.85 | 181.04 | 217.24 | 241.38 | 265.52
|  | VT10 | 190 | 286 | 153 | 1.23 | 3.78 | 1.06 | 202.79 | 243.34 | 270.38 | 297.42
|  | VT12 | 228 | 356 | 190 | 1.229 | 4.51 | 1.28 | 228.02 | 273.62 | 304.02 | 334.42
|  | VT14 | 266 | 427 | 228 | 1.227 | 5.23 | 1.49 | 256.11 | 307.33 | 341.48 | 375.63
|  | VT16 | 304 | 500 | 267 | 1.226 | 5.96 | 1.7 | 276.3 | 331.56 | 368.4 | 405.24
|  | VT18 | 342 | 554 | 296 | 1.23 | 6.69 | 1.92 | 290.1 | 348.12 | 386.8 | 425.48
|  | VT20 | 380 | 609 | 324 | 1.233 | 7.63 | 2.14 | 303.5 | 364.19 | 404.66 | 445.13
|  | VT22 | 418 | 664 | 354 | 1.23 | 8.37 | 2.35 | 325.43 | 390.51 | 433.9 | 477.29
|  | VT24 | 456 | 720 | 384 | 1.233 | 9.12 | 2.56 | 337.44 | 404.93 | 449.92 | 494.91
|  | VT26 | 494 | 776 | 413 | 1.237 | 9.86 | 2.76 | 350.06 | 420.07 | 466.74 | 513.41
|  | VT28 | 532 | 833 | 442 | 1.241 | 1.61 | 2.99 | 363.24 | 435.89 | 484.32 | 532.75
|  | VT30 | 570 | 891 | 472 | 1.244 | 11.35 | 3.21 | 404.21 | 485.05 | 538.94 | 592.83
|  | VT32 | 608 | 949 | 502 | 1.248 | 12.09 | 3.43 | 418.37 | 502.04 | 557.82 | 613.6
|  | VT34 | 646 | 1009 | 532 | 1.252 | 13.53 | 3.64 | 431.34 | 517.61 | 575.12 | 632.63
|  | VT36 | 684 | 1069 | 563 | 1.256 | 14.31 | 3.85 | 443.39 | 532.06 | 591.18 | 650.3
|  | VT38 | 722 | 1130 | 594 | 1.259 | 15.09 | 4.07 | 459.27 | 551.12 | 612.36 | 673.6
|  | VT40 | 760 | 1193 | 626 | 1.263 | 15.86 | 4.29 | 472.11 | 566.53 | 629.48 | 692.43
|  | VT42 | 798 | 1256 | 658 | 1.267 | 16.64 | 4.5 | 484.53 | 581.44 | 646.04 | 710.64
|  | VT44 | 836 | 1320 | 690 | 1.271 | 17.45 | 4.72 | 498.69 | 598.43 | 664.92 | 731.41
|  | VT46 | 874 | 1386 | 723 | 1.274 | 18.87 | 4.93 | 513.24 | 615.89 | 684.32 | 752.75
|  | VT48 | 912 | 1452 | 756 | 1.278 | 19.68 | 5.14 | 525.51 | 630.61 | 700.68 | 770.75
|  | VT50 | 950 | 1520 | 790 | 1.282 | 20.49 | 5.35 | 538.86 | 646.63 | 718.48 | 790.33
| VTD | VTD8 | 152 | 408 | 216 | 1.241 | 5.9 | 1.41 | 538.86 | 646.63 | 718.48 | 790.33
|  | VTD10 | 190 | 494 | 261 | 1.247 | 7.3 | 1.77 | 560.79 | 672.95 | 747.72 | 822.49
|  | VTD12 | 228 | 579 | 306 | 1.25 | 8.7 | 2.13 | 600.15 | 720.18 | 800.2 | 880.22
|  | VTD14 | 266 | 666 | 350 | 1.259 | 10.1 | 2.48 | 651.99 | 782.39 | 869.32 | 956.25
|  | VTD16 | 304 | 754 | 395 | 1.264 | 11.5 | 2.84 | 687.87 | 825.44 | 917.16 | 1008.88
|  | VTD18 | 342 | 839 | 433 | 1.294 | 12.89 | 3.19 | 720.27 | 864.32 | 960.36 | 1056.4
|  | VTD20 | 380 | 920 | 475 | 1.294 | 14.57 | 3.56 | 741.05 | 889.25 | 988.06 | 1086.87
|  | VTD22 | 418 | 1000 | 516 | 1.294 | 15.99 | 3.91 | 794.6 | 953.51 | 1059.46 | 1165.41
|  | VTD24 | 456 | 1078 | 557 | 1.294 | 17.4 | 4.26 | 815.54 | 978.64 | 1087.38 | 1196.12
|  | VTD26 | 494 | 1156 | 597 | 1.294 | 18.81 | 4.63 | 820.8 | 984.96 | 1094.4 | 1203.84
|  | VTD28 | 532 | 1233 | 637 | 1.294 | 20.24 | 4.98 | 868.13 | 1041.75 | 1157.5 | 1273.25
|  | VTD30 | 570 | 1310 | 676 | 1.294 | 21.65 | 5.33 | 894.72 | 1073.66 | 1192.96 | 1312.26
|  | VTD32 | 608 | 1386 | 716 | 1.294 | 23.07 | 5.7 | 929.45 | 1115.33 | 1239.26 | 1363.19
|  | VTD34 | 646 | 1461 | 754 | 1.294 | 25.28 | 6.05 | 975.26 | 1170.31 | 1300.34 | 1430.37
|  | VTD36 | 684 | 1536 | 793 | 1.294 | 26.74 | 6.4 | 989.42 | 1187.3 | 1319.22 | 1451.14
|  | VTD38 | 722 | 1610 | 831 | 1.294 | 28.18 | 6.77 | 1012.67 | 1215.2 | 1350.22 | 1485.24
|  | VTD40 | 760 | 1684 | 870 | 1.294 | 29.64 | 7.12 | 1029.39 | 1235.27 | 1372.52 | 1509.77
|  | VTD42 | 798 | 1757 | 907 | 1.295 | 31.08 | 7.47 | 1043.6 | 1252.31 | 1391.46 | 1530.61
|  | VTD44 | 836 | 1830 | 944 | 1.295 | 33.28 | 7.84 | 1057.34 | 1268.8 | 1409.78 | 1550.76
|  | VTD46 | 874 | 1902 | 982 | 1.295 | 34.75 | 8.19 | 1070.3 | 1284.35 | 1427.06 | 1569.77
|  | VTD48 | 912 | 1975 | 1019 | 1.295 | 36.22 | 8.54 | 1083.5 | 1300.19 | 1444.66 | 1589.13
|  | VTD50 | 950 | 2046 | 1056 | 1.295 | 37.7 | 8.9 | 1111.08 | 1333.3 | 1481.44 | 1629.58

## HT-HTD
Striane
HT / HTD
Hauteur en mm |  | 500 |  |  |  | 600 |  |  |  | 700 |  |  |  | 800 |  |  |  | 900 |  |  |  | 1000 |  |  |  | 1100 |  |  |  | 1200 |  |  |  | 1300 |  |  |  | 1400 |  |  |  | 1500 |  |  |  | 1600 |  |  |  | 1700 |  |  |  | 1800 |  |  |  | 1900 |  |  |  | 2000 |  |  |  | 2100 |  |  |  | 2200 |  |  |  | 2300 |  |  |  | 2400 |  |  |  | 2500 |  |  |  | 2600 |  |  |  | 2700 |  |  |  | 2800 |  |  |  | 2900 |  |  |  | 3000
Modèle |  | HT050 |  | HTD050 |  | HT060 |  | HTD060 |  | HT070 |  | HTD070 |  | HT080 |  | HTD080 |  | HT090 |  | HTD090 |  | HT100 |  | HTD100 |  | HT110 |  | HTD110 |  | HT120 |  | HTD120 |  | HT130 |  | HTD130 |  | HT140 |  | HTD140 |  | HT150 |  | HTD150 |  | HT160 |  | HTD160 |  | HT170 |  | HTD170 |  | HT180 |  | HTD180 |  | HT190 |  | HTD190 |  | HT200 |  | HTD200 |  | HT210 |  | HTD210 |  | HT220 |  | HTD220 |  | HT230 |  | HTD230 |  | HT240 |  | HTD240 |  | HT250 |  | HTD250 |  | HT260 |  | HTD260 |  | HT270 |  | HTD270 |  | HT280 |  | HTD280 |  | HT290 |  | HTD290 |  | HT300 |  | HTD300
Largeur |  | Prix € HT | ΔT 50K W | Prix € HT | ΔT 50K W | Prix € HT | ΔT 50K W | Prix € HT | ΔT 50K W | Prix € HT | ΔT 50K W | Prix € HT | ΔT 50K W | Prix € HT | ΔT 50K W | Prix € HT | ΔT 50K W | Prix € HT | ΔT 50K W | Prix € HT | ΔT 50K W | Prix € HT | ΔT 50K W | Prix € HT | ΔT 50K W | Prix € HT | ΔT 50K W | Prix € HT | ΔT 50K W | Prix € HT | ΔT 50K W | Prix € HT | ΔT 50K W | Prix € HT | ΔT 50K W | Prix € HT | ΔT 50K W | Prix € HT | ΔT 50K W | Prix € HT | ΔT 50K W | Prix € HT | ΔT 50K W | Prix € HT | ΔT 50K W | Prix € HT | ΔT 50K W | Prix € HT | ΔT 50K W | Prix € HT | ΔT 50K W | Prix € HT | ΔT 50K W | Prix € HT | ΔT 50K W | Prix € HT | ΔT 50K W | Prix € HT | ΔT 50K W | Prix € HT | ΔT 50K W | Prix € HT | ΔT 50K W | Prix € HT | ΔT 50K W | Prix € HT | ΔT 50K W | Prix € HT | ΔT 50K W | Prix € HT | ΔT 50K W | Prix € HT | ΔT 50K W | Prix € HT | ΔT 50K W | Prix € HT | ΔT 50K W | Prix € HT | ΔT 50K W | Prix € HT | ΔT 50K W | Prix € HT | ΔT 50K W | Prix € HT | ΔT 50K W | Prix € HT | ΔT 50K W | Prix € HT | ΔT 50K W | Prix € HT | ΔT 50K W | Prix € HT | ΔT 50K W | Prix € HT | ΔT 50K W | Prix € HT | ΔT 50K W | Prix € HT | ΔT 50K W | Prix € HT | ΔT 50K W | Prix € HT | ΔT 50K W | Prix € HT | ΔT 50K W
6 | 117 mm - 6 tubes | 170 | 82.2 | 416.8 | 123 | 183.18 | 97.8 | 441.52 | 145 | 196.12 | 113 | 467.77 | 166 | 208.28 | 129 | 491.94 | 187 | 221.72 | 144 | 517.83 | 208 | 232.83 | 159 | 543.16 | 229 | 246.03 | 174 | 568.92 | 250 | 258.6 | 189 | 594.01 | 270 | 271.52 | 204 | 619.63 | 290 | 284.33 | 218 | 644.98 | 311 | 297.14 | 233 | 671.12 | 331 | 309.94 | 247 | 696.35 | 352 | 322.35 | 262 | 722.09 | 372 | 336.34 | 277 | 746.78 | 392 | 347.71 | 290 | 772.4 | 412 | 361.17 | 305 | 797.5 | 432 | 373.86 | 319 | 823.11 | 452 | 386.41 | 333 | 847.96 | 472 | 398.95 | 347 | 873.43 | 493 | 411.75 | 361 | 899.45 | 512 | 508.84 | 375 | 1008.54 | 533 | 521.1 | 389 | 1033.63 | 553 | 534.17 | 403 | 1059.88 | 573 | 546.46 | 417 | 1084.34 | 593 | 559.8 | 430 | 1110.74 | 612 | 571.82 | 444 | 1136.08 | 636
8 | 155 mm - 8 tubes | 202.05 | 110 | 520.8 | 164 | 218.25 | 130 | 553.03 | 193 | 234.52 | 151 | 585.34 | 222 | 250.84 | 172 | 617.68 | 250 | 267 | 192 | 649.91 | 278 | 283.3 | 212 | 682.24 | 306 | 299.59 | 232 | 714.6 | 333 | 315.78 | 252 | 746.78 | 360 | 332.06 | 272 | 779.14 | 387 | 348.36 | 291 | 811.47 | 414 | 364.66 | 310 | 843.81 | 442 | 380.83 | 330 | 876.02 | 469 | 397.15 | 350 | 908.36 | 496 | 413.42 | 369 | 940.72 | 522 | 429.61 | 387 | 972.91 | 550 | 445.91 | 406 | 1005.24 | 576 | 462.2 | 426 | 1037.58 | 603 | 478.38 | 444 | 1069.8 | 630 | 494.65 | 463 | 1102.14 | 657 | 510.97 | 482 | 1134.48 | 683 | 611.28 | 500 | 1250.82 | 710 | 627.43 | 519 | 1283.04 | 737 | 643.73 | 538 | 1315.38 | 764 | 660.02 | 556 | 1347.72 | 790 | 676.21 | 574 | 1379.91 | 816 | 692.5 | 592 | 1412.24 | 848
10 | 193 mm - 10 tubes | 223.01 | 137 | 549.01 | 205 | 240.48 | 163 | 584.05 | 241 | 258.09 | 189 | 619.12 | 277 | 275.68 | 215 | 654.07 | 312 | 293.13 | 240 | 689.1 | 347 | 310.73 | 265 | 724.17 | 382 | 328.32 | 290 | 759.21 | 416 | 345.8 | 315 | 794.29 | 450 | 363.38 | 340 | 829.21 | 484 | 380.96 | 364 | 864.25 | 518 | 398.57 | 388 | 899.31 | 552 | 416.02 | 412 | 934.35 | 586 | 433.61 | 437 | 969.42 | 620 | 451.19 | 461 | 1004.34 | 653 | 468.68 | 484 | 1039.41 | 687 | 486.25 | 508 | 1074.49 | 720 | 503.85 | 532 | 1109.52 | 754 | 521.31 | 555 | 1144.58 | 787 | 538.91 | 579 | 1179.5 | 821 | 556.51 | 602 | 1214.55 | 854 | 658.11 | 625 | 1333.63 | 888 | 675.55 | 649 | 1368.66 | 921 | 693.14 | 672 | 1403.74 | 955 | 710.75 | 695 | 1438.65 | 988 | 728.22 | 717 | 1473.71 | 1020 | 745.8 | 740 | 1508.79 | 1060
12 | 231 mm - 12 tubes | 246.82 | 164 | 588.46 | 246 | 265.73 | 196 | 626.09 | 289 | 284.72 | 227 | 663.74 | 332 | 303.61 | 258 | 701.53 | 374 | 322.63 | 288 | 739.14 | 416 | 341.51 | 318 | 776.81 | 458 | 360.53 | 348 | 814.46 | 499 | 379.42 | 378 | 852.08 | 540 | 398.42 | 408 | 889.87 | 581 | 417.31 | 437 | 927.53 | 622 | 436.34 | 466 | 965.16 | 662 | 455.23 | 494 | 1002.82 | 703 | 474.24 | 524 | 1040.43 | 744 | 493.14 | 553 | 1078.2 | 784 | 512.13 | 581 | 1115.85 | 824 | 531.02 | 610 | 1153.49 | 864 | 550.05 | 638 | 1191.15 | 905 | 568.92 | 666 | 1228.79 | 944 | 587.94 | 695 | 1266.56 | 985 | 606.81 | 722 | 1304.21 | 1025 | 709.86 | 750 | 1425.85 | 1066 | 728.73 | 779 | 1463.48 | 1105 | 747.74 | 806 | 1501.14 | 1146 | 766.64 | 834 | 1538.9 | 1186 | 785.65 | 860 | 1576.54 | 1224 | 804.53 | 888 | 1614.19 | 1272
14 | 269 mm - 14 tubes | 271.91 | 192 | 636.95 | 287 | 292.08 | 228 | 677.43 | 337 | 312.41 | 265 | 717.96 | 388 | 332.59 | 301 | 758.29 | 437 | 352.88 | 336 | 798.8 | 486 | 373.07 | 371 | 839.3 | 535 | 393.24 | 406 | 879.79 | 582 | 413.58 | 441 | 920.26 | 630 | 433.76 | 476 | 960.63 | 678 | 454.06 | 510 | 1001.12 | 725 | 474.24 | 543 | 1041.6 | 773 | 494.41 | 577 | 1082.08 | 820 | 514.73 | 612 | 1122.59 | 868 | 534.91 | 645 | 1162.95 | 914 | 555.23 | 678 | 1203.44 | 962 | 575.4 | 711 | 1243.92 | 1008 | 595.59 | 745 | 1284.42 | 1056 | 615.88 | 777 | 1324.9 | 1102 | 636.06 | 811 | 1365.27 | 1149 | 656.39 | 843 | 1405.75 | 1196 | 760.57 | 875 | 1530.25 | 1243 | 780.74 | 909 | 1570.72 | 1289 | 801.03 | 941 | 1611.23 | 1337 | 821.23 | 973 | 1651.59 | 1383 | 841.52 | 1004 | 1692.07 | 1428 | 861.72 | 1036 | 1732.56 | 1484
16 | 307 mm - 16 tubes | 296.74 | 219 | 683.03 | 328 | 319.13 | 261 | 727.89 | 386 | 341.65 | 302 | 772.79 | 443 | 364.13 | 344 | 817.69 | 499 | 386.65 | 384 | 862.58 | 555 | 409.16 | 424 | 907.47 | 611 | 431.67 | 464 | 952.34 | 666 | 454.16 | 504 | 997.22 | 720 | 476.71 | 544 | 1042.13 | 774 | 499.2 | 582 | 1087.02 | 829 | 521.7 | 621 | 1131.9 | 883 | 544.09 | 659 | 1176.77 | 938 | 566.61 | 699 | 1221.68 | 992 | 589.1 | 738 | 1266.56 | 1045 | 611.61 | 774 | 1311.44 | 1099 | 634.1 | 813 | 1356.34 | 1152 | 656.64 | 851 | 1401.23 | 1206 | 679.13 | 888 | 1446.1 | 1259 | 701.65 | 926 | 1491.01 | 1314 | 724.17 | 963 | 1535.89 | 1366 | 830.66 | 1000 | 1664.79 | 1421 | 853.05 | 1038 | 1709.68 | 1474 | 875.55 | 1075 | 1754.56 | 1528 | 898.05 | 1112 | 1799.42 | 1581 | 920.57 | 1147 | 1844.33 | 1632 | 943.1 | 1184 | 1889.21 | 1696
18 | 345 mm - 18 tubes | 310.08 | 247 | 713.8 | 369 | 333.37 | 293 | 760.5 | 434 | 356.78 | 340 | 807.2 | 499 | 380.05 | 387 | 854.02 | 562 | 403.47 | 432 | 900.73 | 625 | 426.76 | 477 | 947.43 | 688 | 450.04 | 522 | 994.13 | 749 | 473.48 | 567 | 1040.83 | 810 | 496.76 | 612 | 1087.66 | 871 | 520.16 | 655 | 1134.34 | 932 | 543.43 | 698 | 1181.07 | 994 | 566.72 | 742 | 1227.75 | 1055 | 590.13 | 787 | 1274.46 | 1116 | 613.42 | 830 | 1321.28 | 1175 | 636.85 | 871 | 1367.97 | 1237 | 660.14 | 914 | 1414.67 | 1296 | 683.4 | 958 | 1461.39 | 1357 | 706.83 | 999 | 1508.07 | 1417 | 730.11 | 1042 | 1554.91 | 1478 | 753.51 | 1084 | 1601.59 | 1537 | 860.81 | 1125 | 1732.3 | 1598 | 884.08 | 1168 | 1779 | 1658 | 907.51 | 1210 | 1825.71 | 1719 | 930.79 | 1251 | 1872.54 | 1778 | 954.2 | 1291 | 1919.24 | 1836 | 977.48 | 1332 | 1965.92 | 1908
20 | 383 mm - 20 tubes | 325.99 | 274 | 741.11 | 410 | 350.68 | 326 | 790.38 | 482 | 375.4 | 378 | 839.8 | 554 | 400.25 | 430 | 889.24 | 624 | 424.94 | 480 | 938.64 | 694 | 449.64 | 530 | 988.05 | 764 | 474.36 | 580 | 1037.47 | 832 | 499.08 | 630 | 1086.88 | 900 | 523.91 | 680 | 1136.29 | 968 | 548.62 | 728 | 1185.72 | 1036 | 573.32 | 776 | 1235.12 | 1104 | 598.03 | 824 | 1284.42 | 1172 | 622.73 | 874 | 1333.84 | 1240 | 647.57 | 922 | 1383.26 | 1306 | 672.27 | 968 | 1432.66 | 1374 | 697.01 | 1016 | 1482.08 | 1440 | 721.69 | 1064 | 1531.49 | 1508 | 746.42 | 1110 | 1580.89 | 1574 | 771.25 | 1158 | 1630.33 | 1642 | 795.96 | 1204 | 1679.73 | 1708 | 904.66 | 1250 | 1813.14 | 1776 | 929.36 | 1298 | 1862.44 | 1842 | 954.08 | 1344 | 1911.86 | 1910 | 978.91 | 1390 | 1961.27 | 1976 | 1003.62 | 1434 | 2010.69 | 2040 | 1028.32 | 1480 | 2060.11 | 2120
22 | 421 mm - 22 tubes | 351.71 | 301 | 799.06 | 451 | 378.63 | 359 | 852.86 | 530 | 405.55 | 416 | 906.68 | 609 | 432.44 | 473 | 960.51 | 686 | 459.49 | 528 | 1014.43 | 763 | 486.4 | 583 | 1068.25 | 840 | 513.29 | 638 | 1122.07 | 915 | 540.35 | 693 | 1176 | 990 | 567.24 | 748 | 1229.83 | 1065 | 594.17 | 801 | 1283.64 | 1140 | 621.2 | 854 | 1337.57 | 1214 | 648.09 | 906 | 1391.39 | 1289 | 675 | 961 | 1445.22 | 1364 | 701.9 | 1014 | 1499.03 | 1437 | 728.94 | 1065 | 1552.96 | 1511 | 755.87 | 1118 | 1606.77 | 1584 | 782.77 | 1170 | 1660.6 | 1659 | 809.79 | 1221 | 1714.54 | 1731 | 836.69 | 1274 | 1768.35 | 1806 | 863.62 | 1324 | 1822.18 | 1879 | 974.66 | 1375 | 1960.09 | 1954 | 1001.56 | 1428 | 2013.92 | 2026 | 1028.47 | 1478 | 2067.71 | 2101 | 1055.36 | 1529 | 2121.54 | 2174 | 1082.39 | 1577 | 2175.48 | 2244 | 1109.3 | 1628 | 2229.31 | 2332
24 | 459 mm - 24 tubes | 372.81 | 329 | 840.18 | 492 | 402.3 | 391 | 899.45 | 578 | 431.93 | 454 | 958.82 | 665 | 461.42 | 516 | 1018.05 | 749 | 491.05 | 576 | 1077.43 | 833 | 520.55 | 636 | 1136.68 | 917 | 550.16 | 696 | 1195.92 | 998 | 579.67 | 756 | 1255.31 | 1080 | 609.29 | 816 | 1314.53 | 1162 | 638.78 | 874 | 1373.93 | 1243 | 668.4 | 931 | 1433.16 | 1325 | 697.9 | 989 | 1492.43 | 1406 | 727.52 | 1049 | 1551.79 | 1488 | 757.01 | 1106 | 1611.04 | 1567 | 786.64 | 1162 | 1670.41 | 1649 | 816.14 | 1219 | 1729.66 | 1728 | 845.75 | 1277 | 1788.92 | 1810 | 875.23 | 1332 | 1848.3 | 1889 | 904.88 | 1390 | 1907.54 | 1970 | 934.35 | 1445 | 1966.93 | 2050 | 1048.01 | 1500 | 2110.17 | 2131 | 1077.49 | 1558 | 2169.41 | 2210 | 1107.11 | 1613 | 2228.77 | 2292 | 1136.6 | 1668 | 2288.02 | 2371 | 1166.23 | 1721 | 2347.41 | 2448 | 1195.73 | 1776 | 2406.64 | 2544
26 | 497 mm - 26 tubes | 397.02 | 356 | 875.13 | 533 | 429.73 | 424 | 940.58 | 627 | 462.46 | 491 | 1006.15 | 720 | 495.18 | 559 | 1071.73 | 811 | 527.92 | 624 | 1137.34 | 902 | 560.65 | 689 | 1202.92 | 993 | 593.36 | 754 | 1268.5 | 1082 | 626.09 | 819 | 1334.07 | 1170 | 658.84 | 884 | 1399.67 | 1258 | 691.54 | 946 | 1465.26 | 1347 | 724.29 | 1009 | 1530.85 | 1435 | 757.01 | 1071 | 1596.28 | 1524 | 789.74 | 1136 | 1661.87 | 1612 | 822.46 | 1199 | 1727.47 | 1698 | 855.19 | 1258 | 1793.06 | 1786 | 887.93 | 1321 | 1858.64 | 1872 | 920.65 | 1383 | 1924.24 | 1960 | 953.36 | 1443 | 1989.82 | 2046 | 986.13 | 1505 | 2055.39 | 2135 | 1018.84 | 1565 | 2120.97 | 2220 | 1135.59 | 1625 | 2270.57 | 2309 | 1168.28 | 1687 | 2336.02 | 2395 | 1201.04 | 1747 | 2401.6 | 2483 | 1233.77 | 1807 | 2467.2 | 2569 | 1266.48 | 1864 | 2532.78 | 2652 | 1299.19 | 1924 | 2598.37 | 2756
28 | 535 mm - 28 tubes | 413.31 | 384 | 920.13 | 574 | 447.44 | 456 | 988.43 | 675 | 481.75 | 529 | 1056.75 | 776 | 515.89 | 602 | 1124.92 | 874 | 550.16 | 672 | 1193.2 | 972 | 584.33 | 742 | 1261.53 | 1070 | 618.61 | 812 | 1329.83 | 1165 | 652.74 | 882 | 1398.11 | 1260 | 687.04 | 952 | 1466.29 | 1355 | 721.17 | 1019 | 1534.61 | 1450 | 755.45 | 1086 | 1602.9 | 1546 | 789.62 | 1154 | 1671.2 | 1641 | 823.89 | 1224 | 1739.53 | 1736 | 858.06 | 1291 | 1807.66 | 1828 | 892.32 | 1355 | 1875.98 | 1924 | 926.47 | 1422 | 1944.3 | 2016 | 960.77 | 1490 | 2012.55 | 2111 | 994.9 | 1554 | 2080.89 | 2204 | 1029.17 | 1621 | 2149.06 | 2299 | 1063.35 | 1686 | 2217.36 | 2391 | 1181.63 | 1750 | 2369.63 | 2486 | 1215.78 | 1817 | 2437.96 | 2579 | 1250.06 | 1882 | 2506.25 | 2674 | 1284.2 | 1946 | 2574.42 | 2766 | 1318.46 | 2008 | 2642.73 | 2856 | 1352.64 | 2072 | 2711.03 | 2968
30 | 573 mm - 30 tubes | 449.15 | 411 | 955.18 | 615 | 484.96 | 489 | 1026.99 | 723 | 520.92 | 567 | 1098.66 | 831 | 556.89 | 645 | 1170.45 | 936 | 592.74 | 720 | 1242.12 | 1041 | 628.69 | 795 | 1313.91 | 1146 | 664.67 | 870 | 1385.7 | 1248 | 700.49 | 945 | 1457.36 | 1350 | 736.46 | 1020 | 1529.17 | 1452 | 772.4 | 1092 | 1600.85 | 1554 | 808.38 | 1164 | 1672.63 | 1656 | 844.2 | 1236 | 1744.41 | 1758 | 880.17 | 1311 | 1816.08 | 1860 | 916.11 | 1383 | 1887.88 | 1959 | 951.95 | 1452 | 1959.54 | 2061 | 987.92 | 1524 | 2031.33 | 2160 | 1023.88 | 1596 | 2103.12 | 2262 | 1059.74 | 1665 | 2174.81 | 2361 | 1095.68 | 1737 | 2246.57 | 2463 | 1131.65 | 1806 | 2318.26 | 2562 | 1251.59 | 1875 | 2474.05 | 2664 | 1287.44 | 1947 | 2545.85 | 2763 | 1323.4 | 2016 | 2617.52 | 2865 | 1359.36 | 2085 | 2689.29 | 2964 | 1395.19 | 2151 | 2760.96 | 3060 | 1431.13 | 2220 | 2832.76 | 3180
32 | 611 mm - 32 tubes | 465.83 | 438 | 992.04 | 656 | 503.22 | 522 | 1066.55 | 771 | 540.59 | 605 | 1141.09 | 886 | 577.98 | 688 | 1215.47 | 998 | 615.37 | 768 | 1289.98 | 1110 | 652.74 | 848 | 1364.49 | 1222 | 690.13 | 928 | 1438.99 | 1331 | 727.52 | 1008 | 1513.5 | 1440 | 764.9 | 1088 | 1587.89 | 1549 | 802.3 | 1165 | 1662.4 | 1658 | 839.68 | 1242 | 1736.92 | 1766 | 877.06 | 1318 | 1811.42 | 1875 | 914.43 | 1398 | 1885.93 | 1984 | 951.85 | 1475 | 1960.3 | 2090 | 989.2 | 1549 | 2034.84 | 2198 | 1026.6 | 1626 | 2109.35 | 2304 | 1064 | 1702 | 2183.82 | 2413 | 1101.36 | 1776 | 2258.37 | 2518 | 1138.74 | 1853 | 2332.74 | 2627 | 1176.14 | 1926 | 2407.24 | 2733 | 1297.52 | 2000 | 2565.75 | 2842 | 1334.9 | 2077 | 2640.26 | 2947 | 1372.29 | 2150 | 2714.78 | 3056 | 1409.67 | 2224 | 2789.16 | 3162 | 1447.05 | 2294 | 2863.67 | 3264 | 1484.46 | 2368 | 2938.2 | 3392
34 | 649 mm - 34 tubes | 478.38 | 466 | 1032.02 | 697 | 516.41 | 554 | 1108.35 | 819 | 554.55 | 643 | 1184.82 | 942 | 592.74 | 731 | 1261.14 | 1061 | 630.89 | 816 | 1337.57 | 1180 | 669.04 | 901 | 1413.91 | 1299 | 707.2 | 986 | 1490.23 | 1414 | 745.37 | 1071 | 1566.68 | 1530 | 783.54 | 1156 | 1643 | 1646 | 821.7 | 1238 | 1719.45 | 1761 | 859.84 | 1319 | 1795.77 | 1877 | 897.9 | 1401 | 1872.1 | 1992 | 936.04 | 1486 | 1948.54 | 2108 | 974.2 | 1567 | 2024.87 | 2220 | 1012.37 | 1646 | 2101.32 | 2336 | 1050.53 | 1727 | 2177.65 | 2448 | 1088.7 | 1809 | 2253.96 | 2564 | 1126.83 | 1887 | 2330.42 | 2676 | 1165.01 | 1969 | 2406.72 | 2791 | 1203.17 | 2047 | 2483.17 | 2904 | 1325.36 | 2125 | 2643.51 | 3019 | 1363.38 | 2207 | 2719.84 | 3131 | 1401.53 | 2285 | 2796.29 | 3247 | 1439.7 | 2363 | 2872.6 | 3359 | 1477.83 | 2438 | 2949.05 | 3468 | 1516.01 | 2516 | 3025.38 | 3604
36 | 687 mm - 36 tubes | 497.91 | 493 | 1063.35 | 738 | 538.4 | 587 | 1144.06 | 868 | 578.88 | 680 | 1224.77 | 997 | 619.25 | 774 | 1305.62 | 1123 | 659.73 | 864 | 1386.36 | 1249 | 700.23 | 954 | 1467.07 | 1375 | 740.72 | 1044 | 1547.78 | 1498 | 781.21 | 1134 | 1628.52 | 1620 | 821.57 | 1224 | 1709.37 | 1742 | 862.05 | 1310 | 1790.09 | 1865 | 902.53 | 1397 | 1870.8 | 1987 | 943.03 | 1483 | 1951.52 | 2110 | 983.52 | 1573 | 2032.23 | 2232 | 1023.88 | 1660 | 2113.08 | 2351 | 1064.37 | 1742 | 2193.8 | 2473 | 1104.86 | 1829 | 2274.55 | 2592 | 1145.36 | 1915 | 2355.26 | 2714 | 1185.84 | 1998 | 2435.97 | 2833 | 1226.21 | 2084 | 2516.82 | 2956 | 1266.69 | 2167 | 2597.53 | 3074 | 1391.18 | 2250 | 2762.25 | 3197 | 1431.67 | 2336 | 2843 | 3316 | 1472.15 | 2419 | 2923.7 | 3438 | 1512.51 | 2502 | 3004.56 | 3557 | 1553 | 2581 | 3085.27 | 3672 | 1593.47 | 2664 | 3165.99 | 3816
38 | 725 mm - 38 tubes | 526.24 | 521 | 1114.7 | 779 | 570.21 | 619 | 1202.65 | 916 | 614.19 | 718 | 1290.5 | 1053 | 658.2 | 817 | 1378.44 | 1186 | 702.19 | 912 | 1466.29 | 1319 | 746.15 | 1007 | 1554.27 | 1452 | 790.12 | 1102 | 1642.23 | 1581 | 834.11 | 1197 | 1730.06 | 1710 | 878.1 | 1292 | 1818.03 | 1839 | 922.07 | 1383 | 1905.85 | 1968 | 966.18 | 1474 | 1993.84 | 2098 | 1010.17 | 1566 | 2081.79 | 2227 | 1054.14 | 1661 | 2169.62 | 2356 | 1098.16 | 1752 | 2257.59 | 2481 | 1142.13 | 1839 | 2345.43 | 2611 | 1186.1 | 1930 | 2433.4 | 2736 | 1230.1 | 2022 | 2521.35 | 2865 | 1274.07 | 2109 | 2609.19 | 2991 | 1318.04 | 2200 | 2697.13 | 3120 | 1362.02 | 2288 | 2784.98 | 3245 | 1490.14 | 2375 | 2956.93 | 3374 | 1534.11 | 2466 | 3044.92 | 3500 | 1578.09 | 2554 | 3132.74 | 3629 | 1622.1 | 2641 | 3220.71 | 3754 | 1666.07 | 2725 | 3308.54 | 3876 | 1710.04 | 2812 | 3396.53 | 4028
40 | 763 mm - 40 tubes | 550.16 | 548 | 1157.62 | 820 | 597.26 | 652 | 1251.82 | 964 | 644.33 | 756 | 1346.11 | 1108 | 691.42 | 860 | 1440.4 | 1248 | 738.51 | 960 | 1534.61 | 1388 | 785.59 | 1060 | 1628.88 | 1528 | 832.69 | 1160 | 1723.21 | 1664 | 879.79 | 1260 | 1817.36 | 1800 | 926.87 | 1360 | 1911.68 | 1936 | 973.94 | 1456 | 2005.99 | 2072 | 1021.05 | 1552 | 2100.28 | 2208 | 1068.12 | 1648 | 2194.45 | 2344 | 1115.22 | 1748 | 2288.78 | 2480 | 1162.29 | 1844 | 2383.06 | 2612 | 1209.37 | 1936 | 2477.25 | 2748 | 1256.47 | 2032 | 2571.54 | 2880 | 1303.57 | 2128 | 2665.85 | 3016 | 1350.64 | 2220 | 2760.03 | 3148 | 1397.72 | 2316 | 2854.33 | 3284 | 1444.81 | 2408 | 2948.62 | 3416 | 1575.9 | 2500 | 3126.92 | 3552 | 1622.98 | 2596 | 3221.07 | 3684 | 1670.08 | 2688 | 3315.4 | 3820 | 1717.17 | 2780 | 3409.7 | 3952 | 1764.27 | 2868 | 3503.88 | 4080 | 1811.34 | 2960 | 3598.17 | 4240
42 | 801 mm - 42 tubes | 574.21 | 575 | 1197.76 | 861 | 624.42 | 685 | 1298.1 | 1012 | 674.73 | 794 | 1398.5 | 1163 | 724.93 | 903 | 1498.89 | 1310 | 775.26 | 1008 | 1599.27 | 1457 | 825.44 | 1113 | 1699.66 | 1604 | 875.65 | 1218 | 1800.05 | 1747 | 925.96 | 1323 | 1900.4 | 1890 | 976.16 | 1428 | 2000.8 | 2033 | 1026.49 | 1529 | 2101.18 | 2176 | 1076.64 | 1630 | 2201.7 | 2318 | 1126.83 | 1730 | 2302.09 | 2461 | 1177.17 | 1835 | 2402.47 | 2604 | 1227.37 | 1936 | 2502.85 | 2743 | 1277.67 | 2033 | 2603.24 | 2885 | 1327.88 | 2134 | 2703.62 | 3024 | 1378.07 | 2234 | 2804 | 3167 | 1428.4 | 2331 | 2904.39 | 3305 | 1478.57 | 2432 | 3004.76 | 3448 | 1528.9 | 2528 | 3105.15 | 3587 | 1663.1 | 2625 | 3289.66 | 3730 | 1713.28 | 2726 | 3390.04 | 3868 | 1763.62 | 2822 | 3490.42 | 4011 | 1813.8 | 2919 | 3590.8 | 4150 | 1864.11 | 3011 | 3691.2 | 4284 | 1914.3 | 3108 | 3791.56 | 4452
44 | 839 mm - 44 tubes | 601.77 | 603 | 1243.67 | 902 | 655.57 | 717 | 1351.43 | 1060 | 709.41 | 832 | 1459.2 | 1219 | 763.22 | 946 | 1566.92 | 1373 | 817.17 | 1056 | 1674.7 | 1527 | 870.97 | 1166 | 1782.47 | 1681 | 924.79 | 1276 | 1890.19 | 1830 | 978.74 | 1386 | 1997.97 | 1980 | 1032.54 | 1496 | 2105.71 | 2130 | 1086.37 | 1602 | 2213.48 | 2279 | 1140.32 | 1707 | 2321.22 | 2429 | 1194.12 | 1813 | 2428.99 | 2578 | 1247.93 | 1923 | 2536.73 | 2728 | 1301.75 | 2028 | 2644.49 | 2873 | 1355.7 | 2130 | 2752.25 | 3023 | 1409.51 | 2235 | 2860 | 3168 | 1463.33 | 2341 | 2967.77 | 3318 | 1517.27 | 2442 | 3075.52 | 3463 | 1571.1 | 2548 | 3183.28 | 3612 | 1624.89 | 2649 | 3291.03 | 3758 | 1762.82 | 2750 | 3482.79 | 3907 | 1816.65 | 2856 | 3590.55 | 4052 | 1870.46 | 2957 | 3698.3 | 4202 | 1924.26 | 3058 | 3806.05 | 4347 | 1978.22 | 3155 | 3913.82 | 4488 | 2032.04 | 3256 | 4021.55 | 4664
46 | 877 mm - 46 tubes | 622.73 | 630 | 1274.7 | 943 | 678.76 | 750 | 1386.85 | 1109 | 734.88 | 869 | 1499.15 | 1274 | 791.04 | 989 | 1611.3 | 1435 | 847.03 | 1104 | 1723.6 | 1596 | 903.2 | 1219 | 1835.75 | 1757 | 959.34 | 1334 | 1948.04 | 1914 | 1015.34 | 1449 | 2060.19 | 2070 | 1071.49 | 1564 | 2172.46 | 2226 | 1127.64 | 1674 | 2284.62 | 2383 | 1183.75 | 1785 | 2396.91 | 2539 | 1239.79 | 1895 | 2509.06 | 2696 | 1295.91 | 2010 | 2621.34 | 2852 | 1352.08 | 2121 | 2733.5 | 3004 | 1408.08 | 2226 | 2845.78 | 3160 | 1464.22 | 2337 | 2957.94 | 3312 | 1520.36 | 2447 | 3070.22 | 3468 | 1576.37 | 2553 | 3182.37 | 3620 | 1632.51 | 2663 | 3294.66 | 3777 | 1688.65 | 2769 | 3406.81 | 3928 | 1828.8 | 2875 | 3603.11 | 4085 | 1884.8 | 2985 | 3715.25 | 4237 | 1940.94 | 3091 | 3827.53 | 4393 | 1997.1 | 3197 | 3939.68 | 4545 | 2053.13 | 3298 | 4051.99 | 4692 | 2109.25 | 3404 | 4164.15 | 4876
48 | 915 mm - 48 tubes | 642.13 | 658 | 1306.14 | 984 | 700.49 | 782 | 1422.83 | 1157 | 758.82 | 907 | 1539.61 | 1330 | 817.29 | 1032 | 1656.31 | 1498 | 875.65 | 1152 | 1773.14 | 1666 | 933.97 | 1272 | 1889.82 | 1834 | 992.32 | 1392 | 2006.62 | 1997 | 1050.65 | 1512 | 2123.31 | 2160 | 1109.13 | 1632 | 2240.1 | 2323 | 1167.47 | 1747 | 2356.8 | 2486 | 1225.8 | 1862 | 2473.61 | 2650 | 1284.15 | 1978 | 2590.3 | 2813 | 1342.5 | 2098 | 2707.1 | 2976 | 1400.96 | 2213 | 2823.79 | 3134 | 1459.31 | 2323 | 2940.6 | 3298 | 1517.65 | 2438 | 3057.28 | 3456 | 1575.99 | 2554 | 3174.1 | 3619 | 1634.33 | 2664 | 3290.76 | 3778 | 1692.79 | 2779 | 3407.58 | 3941 | 1751.14 | 2890 | 3524.26 | 4099 | 1893.48 | 3000 | 3725.09 | 4262 | 1951.83 | 3115 | 3841.77 | 4421 | 2010.18 | 3226 | 3958.57 | 4584 | 2068.61 | 3336 | 4075.25 | 4742 | 2126.99 | 3442 | 4192.08 | 4896 | 2185.32 | 3552 | 4308.74 | 5088
50 | 953 mm - 50 tubes | 662.06 | 685 | 1346.5 | 1025 | 722.6 | 815 | 1467.72 | 1205 | 783.13 | 945 | 1588.79 | 1385 | 843.69 | 1075 | 1710.01 | 1560 | 904.23 | 1200 | 1831.1 | 1735 | 964.76 | 1325 | 1952.29 | 1910 | 1025.3 | 1450 | 2073.51 | 2080 | 1085.85 | 1575 | 2194.59 | 2250 | 1146.38 | 1700 | 2315.78 | 2420 | 1206.91 | 1820 | 2436.87 | 2590 | 1267.61 | 1940 | 2558.08 | 2760 | 1328.14 | 2060 | 2679.29 | 2930 | 1388.67 | 2185 | 2800.37 | 3100 | 1449.22 | 2305 | 2921.59 | 3265 | 1509.76 | 2420 | 3042.68 | 3435 | 1570.29 | 2540 | 3163.9 | 3600 | 1630.84 | 2660 | 3285.09 | 3770 | 1691.38 | 2775 | 3406.16 | 3935 | 1751.91 | 2895 | 3527.38 | 4105 | 1812.45 | 3010 | 3648.46 | 4270 | 1957.14 | 3125 | 3853.66 | 4440 | 2017.67 | 3245 | 3974.89 | 4605 | 2078.21 | 3360 | 4095.97 | 4775 | 2138.75 | 3475 | 4217.17 | 4940 | 2199.29 | 3585 | 4338.24 | 5100 | 2259.82 | 3700 | 4459.47 | 5300
52 | 991 mm - 52 tubes | 829.45 | 712 | 1717.38 | 1066 | 857.92 | 848 | 1830.82 | 1253 | 886.62 | 983 | 1859.91 | 1440 | 915.6 | 1118 | 1916.83 | 1622 | 943.55 | 1248 | 1945.58 | 1804 | 1000.34 | 1378 | 2002.38 | 1986
54 | 1029 mm - 54 tubes | 854.68 | 740 | 1767.07 | 1107 | 884.96 | 880 | 1884.38 | 1301 | 913.92 | 1021 | 1914.8 | 1496 | 943.55 | 1161 | 1973.92 | 1685 | 973.17 | 1296 | 2003.38 | 1874 | 1031.77 | 1431 | 2062.25 | 2063
56 | 1067 mm - 56 tubes | 880.17 | 767 | 1815.82 | 1148 | 910.82 | 913 | 1938.83 | 1350 | 941.61 | 1058 | 1969.38 | 1551 | 971.6 | 1204 | 2030.57 | 1747 | 1002.54 | 1344 | 2061.34 | 1943 | 1063.47 | 1484 | 2122.02 | 2139
58 | 1105 mm - 58 tubes | 905.77 | 795 | 1865.1 | 1189 | 937.23 | 945 | 1990.98 | 1398 | 969.03 | 1096 | 2024.22 | 1607 | 1000.34 | 1247 | 2087.46 | 1810 | 1031.77 | 1392 | 2118.77 | 2013 | 1095.41 | 1537 | 2182.04 | 2216
60 | 1143 mm - 60 tubes | 930.87 | 822 | 1914.8 | 1230 | 963.08 | 978 | 2044.64 | 1446 | 996.35 | 1134 | 2078.93 | 1662 | 1028.27 | 1290 | 2144.28 | 1872 | 1061.41 | 1440 | 2176.72 | 2082 | 1127.24 | 1590 | 2242.84 | 2292
62 | 1181 mm - 62 tubes | 955.57 | 849 | 1963.42 | 1271 | 989.73 | 1011 | 2099.12 | 1494 | 1023.61 | 1172 | 2133.4 | 1717 | 1056.88 | 1333 | 2200.41 | 1934 | 1090.76 | 1488 | 2234.82 | 2151 | 1159.32 | 1643 | 2302.98 | 2368
64 | 1219 mm - 64 tubes | 980.3 | 877 | 2013.08 | 1312 | 1015.61 | 1043 | 2153.33 | 1542 | 1051.31 | 1210 | 2187.98 | 1773 | 1085.21 | 1376 | 2257.35 | 1997 | 1120.12 | 1536 | 2292.37 | 2221 | 1190.5 | 1696 | 2362.88 | 2445
66 | 1257 mm - 66 tubes | 1005.51 | 904 | 2062.25 | 1353 | 1041.73 | 1076 | 2206.76 | 1591 | 1078.07 | 1247 | 2242.84 | 1828 | 1114.43 | 1419 | 2314.37 | 2059 | 1150.01 | 1584 | 2350.08 | 2290 | 1222.46 | 1749 | 2423.29 | 2521
68 | 1295 mm - 68 tubes | 1031.12 | 932 | 2110.76 | 1394 | 1067.23 | 1108 | 2259.65 | 1639 | 1104.86 | 1285 | 2297.53 | 1884 | 1142.25 | 1462 | 2371.3 | 2122 | 1179.9 | 1632 | 2408.18 | 2360 | 1253.88 | 1802 | 2483.06 | 2598
70 | 1333 mm - 70 tubes | 1055.95 | 959 | 2160.31 | 1435 | 1094.51 | 1141 | 2313.22 | 1687 | 1132.91 | 1323 | 2352.42 | 1939 | 1170.97 | 1505 | 2428.34 | 2184 | 1208.85 | 1680 | 2465.97 | 2429 | 1285.96 | 1855 | 2542.83 | 2674
72 | 1371 mm - 72 tubes | 1081.31 | 986 | 2209.07 | 1476 | 1120.12 | 1174 | 2367.56 | 1735 | 1159.72 | 1361 | 2406.61 | 1994 | 1199.43 | 1548 | 2484.75 | 2246 | 1238.5 | 1728 | 2524.7 | 2498 | 1317.53 | 1908 | 2603.5 | 2750
74 | 1409 mm - 74 tubes | 1106.55 | 1014 | 2258.22 | 1517 | 1146.9 | 1206 | 2420.72 | 1783 | 1186.9 | 1399 | 2461.61 | 2050 | 1227.37 | 1591 | 2541.4 | 2309 | 1268.5 | 1776 | 2581.64 | 2568 | 1349.23 | 1961 | 2663 | 2827
76 | 1447 mm - 76 tubes | 1131.49 | 1041 | 2307.9 | 1558 | 1173.14 | 1239 | 2474.26 | 1832 | 1214.03 | 1436 | 2515.79 | 2105 | 1256.47 | 1634 | 2599.1 | 2371 | 1298.01 | 1824 | 2640.21 | 2637 | 1380.8 | 2014 | 2723.28 | 2903
78 | 1485 mm - 78 tubes | 1156.77 | 1069 | 2357.59 | 1599 | 1199.43 | 1271 | 2527.19 | 1880 | 1241.85 | 1474 | 2570.37 | 2161 | 1284.82 | 1677 | 2655.75 | 2434 | 1327.09 | 1872 | 2698.31 | 2707 | 1412.73 | 2067 | 2783.03 | 2980
80 | 1523 mm - 80 tubes | 1182.09 | 1096 | 2406.61 | 1640 | 1225.16 | 1304 | 2580.86 | 1928 | 1269.42 | 1512 | 2625.23 | 2216 | 1313.91 | 1720 | 2713.06 | 2496 | 1356.34 | 1920 | 2756.4 | 2776 | 1444.29 | 2120 | 2843.84 | 3056
82 | 1561 mm - 82 tubes | 1207.44 | 1123 | 2455.91 | 1681 | 1251.55 | 1337 | 2634.92 | 1976 | 1296.98 | 1550 | 2680.46 | 2271 | 1342.12 | 1763 | 2769.84 | 2558 | 1385.7 | 1968 | 2814.32 | 2845 | 1475.21 | 2173 | 2904.24 | 3132
84 | 1599 mm - 84 tubes | 1232.52 | 1151 | 2504.8 | 1722 | 1277.45 | 1369 | 2688.36 | 2024 | 1324.25 | 1588 | 2735.05 | 2327 | 1369.78 | 1806 | 2825.98 | 2621 | 1416.24 | 2016 | 2872.42 | 2915 | 1507.96 | 2226 | 2964.15 | 3209
86 | 1637 mm - 86 tubes | 1257.36 | 1178 | 2554.09 | 1763 | 1304.1 | 1402 | 2741.78 | 2073 | 1351.68 | 1625 | 2789.36 | 2382 | 1398.38 | 1849 | 2883.03 | 2683 | 1445.34 | 2064 | 2930.66 | 2984 | 1539.5 | 2279 | 3024.05 | 3285
88 | 1675 mm - 88 tubes | 1282.62 | 1206 | 2603.5 | 1804 | 1331.11 | 1434 | 2795.46 | 2121 | 1379.09 | 1663 | 2843.84 | 2438 | 1426.33 | 1892 | 2939.98 | 2746 | 1474.43 | 2112 | 2988.46 | 3054 | 1570.93 | 2332 | 3084.05 | 3362
90 | 1713 mm - 90 tubes | 1307.18 | 1233 | 2653.43 | 1845 | 1356.34 | 1467 | 2848.61 | 2169 | 1406.14 | 1701 | 2898.71 | 2493 | 1454.9 | 1935 | 2996.61 | 2808 | 1504.07 | 2160 | 3046.17 | 3123 | 1602.64 | 2385 | 3144.46 | 3438
92 | 1751 mm - 92 tubes | 1332.66 | 1260 | 2700.9 | 1886 | 1383.12 | 1500 | 2903.35 | 2217 | 1433.43 | 1739 | 2953.28 | 2548 | 1483.51 | 1978 | 3053.8 | 2870 | 1534.73 | 2208 | 3104.63 | 3192 | 1634.33 | 2438 | 3203.97 | 3514
94 | 1789 mm - 94 tubes | 1357.37 | 1288 | 2750.84 | 1927 | 1409.38 | 1532 | 2956.78 | 2265 | 1461 | 1777 | 3008.65 | 2604 | 1512.61 | 2021 | 3109.8 | 2933 | 1563.7 | 2256 | 3162.07 | 3262 | 1666.43 | 2491 | 3264.38 | 3591
96 | 1827 mm - 96 tubes | 1383.12 | 1315 | 2800.51 | 1968 | 1435.89 | 1565 | 3010.32 | 2314 | 1488.15 | 1814 | 3063.09 | 2659 | 1540.43 | 2064 | 3167.87 | 2995 | 1592.93 | 2304 | 3219.88 | 3331 | 1698.5 | 2544 | 3324.53 | 3667
98 | 1865 mm - 98 tubes | 1408.59 | 1343 | 2848.61 | 2009 | 1461.89 | 1597 | 3063.76 | 2362 | 1514.67 | 1852 | 3117.06 | 2715 | 1569.13 | 2107 | 3224.02 | 3058 | 1622.16 | 2352 | 3277.85 | 3401 | 1730.45 | 2597 | 3384.56 | 3744
100 | 1903 mm - 100 tubes | 1433.43 | 1370 | 2898.71 | 2050 | 1488.15 | 1630 | 3117.06 | 2410 | 1542.46 | 1890 | 3172.02 | 2770 | 1597.22 | 2150 | 3281.09 | 3120 | 1652.69 | 2400 | 3336.34 | 3470 | 1761.09 | 2650 | 3445.11 | 3820
102 | 1941 mm - 102 tubes | 1458.4 | 1397 | 2946.54 | 2091 | 1513.89 | 1663 | 3170.59 | 2458 | 1569.92 | 1928 | 3226.86 | 2825 | 1626.04 | 2193 | 3338.38 | 3182 | 1682.2 | 2448 | 3393.76 | 3539 | 1793.19 | 2703 | 3504.99 | 3896
104 | 1979 mm - 104 tubes | 1483.51 | 1425 | 2996.61 | 2132 | 1540.43 | 1695 | 3224.02 | 2506 | 1597.22 | 1966 | 3281.09 | 2881 | 1653.98 | 2236 | 3395.31 | 3245 | 1711.17 | 2496 | 3451.17 | 3609 | 1824.49 | 2756 | 3565.79 | 3973
106 | 2017 mm - 106 tubes | 1508.99 | 1452 | 3046.17 | 2173 | 1566.15 | 1728 | 3277.85 | 2555 | 1624.89 | 2003 | 3336.34 | 2936 | 1682.95 | 2279 | 3451.17 | 3307 | 1740.38 | 2544 | 3509.66 | 3678 | 1856.31 | 2809 | 3624.78 | 4049
108 | 2055 mm - 108 tubes | 1534.73 | 1480 | 3094.93 | 2214 | 1592.93 | 1760 | 3330.75 | 2603 | 1652.69 | 2041 | 3390.37 | 2992 | 1711.17 | 2322 | 3508.75 | 3370 | 1769.5 | 2592 | 3567.48 | 3748 | 1887.74 | 2862 | 3685.85 | 4126
110 | 2093 mm - 110 tubes | 1559.16 | 1507 | 3144.46 | 2255 | 1618.67 | 1793 | 3384.56 | 2651 | 1678.71 | 2079 | 3445.11 | 3047 | 1738.99 | 2365 | 3565.79 | 3432 | 1799.26 | 2640 | 3624.78 | 3817 | 1920.33 | 2915 | 3746.39 | 4202
112 | 2131 mm - 112 tubes | 1584.66 | 1534 | 3193.89 | 2296 | 1646.23 | 1826 | 3437.87 | 2699 | 1706.77 | 2117 | 3499.71 | 3102 | 1767.84 | 2408 | 3621.69 | 3494 | 1829.15 | 2688 | 3682.61 | 3886 | 1951 | 2968 | 3805.37 | 4278
114 | 2169 mm - 114 tubes | 1609.48 | 1562 | 3242.02 | 2337 | 1672.63 | 1858 | 3492.06 | 2747 | 1734.2 | 2155 | 3554.92 | 3158 | 1796.16 | 2451 | 3679.37 | 3557 | 1858 | 2736 | 3740.82 | 3956 | 1982.84 | 3021 | 3866.04 | 4355
116 | 2207 mm - 116 tubes | 1634.33 | 1589 | 3291.82 | 2378 | 1698.5 | 1891 | 3545.6 | 2796 | 1761.09 | 2192 | 3609.52 | 3213 | 1824.49 | 2494 | 3736.03 | 3619 | 1887.74 | 2784 | 3799.17 | 4025 | 2014.65 | 3074 | 3925.81 | 4431
118 | 2245 mm - 118 tubes | 1659.95 | 1617 | 3341.22 | 2419 | 1724.11 | 1923 | 3598.53 | 2844 | 1788.78 | 2230 | 3664.49 | 3269 | 1853.34 | 2537 | 3792.3 | 3682 | 1918 | 2832 | 3857.36 | 4095 | 2046.22 | 3127 | 3985.95 | 4508
120 | 2283 mm - 120 tubes | 1684.52 | 1644 | 3390.37 | 2460 | 1750.24 | 1956 | 3652.73 | 2892 | 1815.82 | 2268 | 3718.58 | 3324 | 1881.41 | 2580 | 3849.21 | 3744 | 1947.12 | 2880 | 3914.68 | 4164 | 2078.93 | 3180 | 4046.11 | 4584
DESCRIPTIF TECHNIQUE
- Radiateur à base de tubes plats horizontaux ou verticaux à chants ronds 70 x 11 mm. Collecteurs cylindriques de diamètre 38 mm.
- Radiateur fabriqué sur mesure de 0,50 m à 6,00 m de 10 en 10 cm et de 1 à 20 tubes.
Il est installé à l'horizontal (VX) ou à la verticale (HX).
- Il répond à la norme NF EN442
- La finition de base est réalisée par procédé cataphorèse et résine époxy en teinte 603 RAL 9016, blanc pur.
- Fixations par consoles murales peintes dans la couleur du radiateur, incluses dans le prix.
EXEMPLE DE PRIX
Pour un radiateur HX hauteur 5 m, largeur 6 éléments:
partie fixe + (hauteur en mètre x prix au mètre linéaire) =
108,0 + (5 x 98,7) = 601,5 € HT

## VTD
Striane
VT / VTD
Hauteur en éléments |  | 152 mm - 8 tubes |  |  |  | 171 mm - 9 tubes |  |  |  | 190 mm - 10 tubes |  |  |  | 209 mm - 11 tubes |  |  |  | 228 mm - 12 tubes |  |  |  | 247 mm - 13 tubes |  |  |  | 266 mm - 14 tubes |  |  |  | 304 mm - 16 tubes |  |  |  | 342 mm - 18 tubes |  |  |  | 380 mm - 20 tubes |  |  |  | 418 mm - 22 tubes |  |  |  | 456 mm - 24 tubes |  |  |  | 494 mm - 26 tubes |  |  |  | 532 mm - 28 tubes |  |  |  | 570 mm - 30 tubes |  |  |  | 608 mm - 32 tubes |  |  |  | 646 mm - 34 tubes |  |  |  | 684 mm - 36 tubes |  |  |  | 722 mm - 38 tubes |  |  |  | 760 mm - 40 tubes |  |  |  | 798 mm - 42 tubes |  |  |  | 836 mm - 44 tubes |  |  |  | 874 mm - 46 tubes |  |  |  | 912 mm - 48 tubes |  |  |  | 950 mm - 50 tubes
Modèle |  | VT8 |  | VTD8 |  | VT9 |  | VTD9 |  | VT10 |  | VTD10 |  | VT11 |  | VTD11 |  | VT12 |  | VTD12 |  | VT13 |  | VTD13 |  | VT14 |  | VTD14 |  | VT16 |  | VTD16 |  | VT18 |  | VTD18 |  | VT20 |  | VTD20 |  | VT22 |  | VTD22 |  | VT24 |  | VTD24 |  | VT26 |  | VTD26 |  | VT28 |  | VTD28 |  | VT30 |  | VTD30 |  | VT32 |  | VTD32 |  | VT34 |  | VTD34 |  | VT36 |  | VTD36 |  | VT38 |  | VTD38 |  | VT40 |  | VTD40 |  | VT42 |  | VTD42 |  | VT44 |  | VTD44 |  | VT46 |  | VTD46 |  | VT48 |  | VTD48 |  | VT50 |  | VTD50
Largeur en mm |  | Prix € HT | ΔT 50K W | Prix € HT | ΔT 50K W | Prix € HT | ΔT 50K W | Prix € HT | ΔT 50K W | Prix € HT | ΔT 50K W | Prix € HT | ΔT 50K W | Prix € HT | ΔT 50K W | Prix € HT | ΔT 50K W | Prix € HT | ΔT 50K W | Prix € HT | ΔT 50K W | Prix € HT | ΔT 50K W | Prix € HT | ΔT 50K W | Prix € HT | ΔT 50K W | Prix € HT | ΔT 50K W | Prix € HT | ΔT 50K W | Prix € HT | ΔT 50K W | Prix € HT | ΔT 50K W | Prix € HT | ΔT 50K W | Prix € HT | ΔT 50K W | Prix € HT | ΔT 50K W | Prix € HT | ΔT 50K W | Prix € HT | ΔT 50K W | Prix € HT | ΔT 50K W | Prix € HT | ΔT 50K W | Prix € HT | ΔT 50K W | Prix € HT | ΔT 50K W | Prix € HT | ΔT 50K W | Prix € HT | ΔT 50K W | Prix € HT | ΔT 50K W | Prix € HT | ΔT 50K W | Prix € HT | ΔT 50K W | Prix € HT | ΔT 50K W | Prix € HT | ΔT 50K W | Prix € HT | ΔT 50K W | Prix € HT | ΔT 50K W | Prix € HT | ΔT 50K W | Prix € HT | ΔT 50K W | Prix € HT | ΔT 50K W | Prix € HT | ΔT 50K W | Prix € HT | ΔT 50K W | Prix € HT | ΔT 50K W | Prix € HT | ΔT 50K W | Prix € HT | ΔT 50K W | Prix € HT | ΔT 50K W | Prix € HT | ΔT 50K W | Prix € HT | ΔT 50K W | Prix € HT | ΔT 50K W | Prix € HT | ΔT 50K W | Prix € HT | ΔT 50K W | Prix € HT | ΔT 50K W
| 500 | 181.04 | 110 | 538.86 | 204 | 202.79 | 127 | 560.79 | 226 | 202.79 | 143 | 560.79 | 247 | 228.02 | 161 | 600.15 | 269 | 228.02 | 178 | 600.15 | 290 | 256.11 | 196 | 651.99 | 312 | 256.11 | 214 | 651.99 | 333 | 276.3 | 250 | 687.87 | 377 | 290.1 | 277 | 720.27 | 420 | 303.5 | 305 | 741.05 | 460 | 325.43 | 332 | 794.6 | 500 | 337.44 | 360 | 815.54 | 539 | 350.06 | 388 | 820.8 | 578 | 363.24 | 417 | 868.13 | 617 | 404.21 | 446 | 894.72 | 655 | 418.37 | 475 | 929.45 | 693 | 431.34 | 505 | 975.26 | 731 | 443.39 | 535 | 989.42 | 768 | 459.27 | 565 | 1012.67 | 805 | 472.11 | 597 | 1029.39 | 842 | 484.53 | 628 | 1043.6 | 879 | 498.69 | 660 | 1057.34 | 915 | 513.24 | 693 | 1070.3 | 951 | 525.51 | 726 | 1083.5 | 988 | 538.86 | 760 | 1111.08 | 1023
| 600 | 193.1 | 131 | 574.78 | 245 | 216.3 | 152 | 598.18 | 271 | 216.3 | 172 | 598.18 | 296 | 243.22 | 193 | 640.16 | 322 | 243.22 | 214 | 640.16 | 347 | 273.18 | 235 | 695.46 | 374 | 273.18 | 256 | 695.46 | 400 | 294.72 | 300 | 733.73 | 452 | 309.44 | 332 | 768.29 | 503 | 323.73 | 365 | 790.45 | 552 | 347.12 | 398 | 847.57 | 600 | 359.94 | 432 | 869.9 | 647 | 373.39 | 466 | 875.52 | 694 | 387.46 | 500 | 926 | 740 | 431.15 | 535 | 954.37 | 786 | 446.26 | 569 | 991.41 | 832 | 460.1 | 605 | 1040.27 | 877 | 472.94 | 641 | 1055.38 | 922 | 489.89 | 678 | 1080.18 | 966 | 503.58 | 716 | 1098.02 | 1010 | 516.83 | 754 | 1113.17 | 1054 | 531.94 | 792 | 1127.82 | 1098 | 547.46 | 832 | 1141.65 | 1141 | 560.54 | 871 | 1155.73 | 1185 | 574.78 | 912 | 1185.15 | 1228
| 700 | 205.17 | 153 | 610.71 | 286 | 229.82 | 177 | 635.56 | 316 | 229.82 | 200 | 635.56 | 346 | 258.42 | 225 | 680.17 | 376 | 258.42 | 249 | 680.17 | 405 | 290.26 | 274 | 738.92 | 436 | 290.26 | 299 | 738.92 | 466 | 313.14 | 350 | 779.59 | 528 | 328.78 | 388 | 816.31 | 587 | 343.96 | 426 | 839.85 | 644 | 368.82 | 465 | 900.54 | 700 | 382.43 | 504 | 924.27 | 755 | 396.73 | 543 | 930.24 | 809 | 411.67 | 583 | 983.88 | 863 | 458.1 | 624 | 1014.02 | 917 | 474.15 | 664 | 1053.37 | 970 | 488.85 | 706 | 1105.29 | 1023 | 502.5 | 748 | 1121.34 | 1075 | 520.51 | 791 | 1147.69 | 1127 | 535.06 | 835 | 1166.64 | 1179 | 549.13 | 879 | 1182.74 | 1230 | 565.18 | 924 | 1198.31 | 1281 | 581.67 | 970 | 1213 | 1331 | 595.58 | 1016 | 1227.96 | 1383 | 610.71 | 1064 | 1259.22 | 1432
| 800 | 217.24 | 175 | 646.63 | 326 | 243.34 | 202 | 672.95 | 361 | 243.34 | 229 | 672.95 | 395 | 273.62 | 257 | 720.18 | 430 | 273.62 | 285 | 720.18 | 463 | 307.33 | 314 | 782.39 | 498 | 307.33 | 342 | 782.39 | 533 | 331.56 | 400 | 825.44 | 603 | 348.12 | 443 | 864.32 | 671 | 364.19 | 487 | 889.25 | 736 | 390.51 | 531 | 953.51 | 800 | 404.93 | 576 | 978.64 | 862 | 420.07 | 621 | 984.96 | 925 | 435.89 | 666 | 1041.75 | 986 | 485.05 | 713 | 1073.66 | 1048 | 502.04 | 759 | 1115.33 | 1109 | 517.61 | 807 | 1170.31 | 1169 | 532.06 | 855 | 1187.3 | 1229 | 551.12 | 904 | 1215.2 | 1288 | 566.53 | 954 | 1235.27 | 1347 | 581.44 | 1005 | 1252.31 | 1406 | 598.43 | 1056 | 1268.8 | 1464 | 615.89 | 1109 | 1284.35 | 1522 | 630.61 | 1162 | 1300.19 | 1580 | 646.63 | 1216 | 1333.3 | 1637
| 900 | 229.31 | 197 | 682.56 | 367 | 256.86 | 228 | 710.33 | 406 | 256.86 | 257 | 710.33 | 445 | 288.82 | 289 | 760.19 | 483 | 288.82 | 320 | 760.19 | 521 | 324.41 | 353 | 825.85 | 561 | 324.41 | 384 | 825.85 | 599 | 349.98 | 450 | 871.3 | 679 | 367.46 | 499 | 912.34 | 755 | 384.43 | 548 | 938.66 | 828 | 412.21 | 598 | 1006.49 | 900 | 427.42 | 648 | 1033.01 | 970 | 443.4 | 698 | 1039.68 | 1040 | 460.1 | 750 | 1099.63 | 1110 | 511.99 | 802 | 1133.31 | 1179 | 529.93 | 854 | 1177.3 | 1247 | 546.36 | 908 | 1235.32 | 1315 | 561.62 | 962 | 1253.26 | 1382 | 581.74 | 1017 | 1282.71 | 1449 | 598.01 | 1074 | 1303.89 | 1516 | 613.74 | 1130 | 1321.89 | 1581 | 631.67 | 1188 | 1339.29 | 1647 | 650.1 | 1247 | 1355.71 | 1712 | 665.65 | 1307 | 1372.43 | 1778 | 682.56 | 1368 | 1407.37 | 1841
| 1000 | 241.38 | 219 | 718.48 | 408 | 270.38 | 253 | 747.72 | 451 | 270.38 | 286 | 747.72 | 494 | 304.02 | 321 | 800.2 | 537 | 304.02 | 356 | 800.2 | 579 | 341.48 | 392 | 869.32 | 623 | 341.48 | 427 | 869.32 | 666 | 368.4 | 500 | 917.16 | 754 | 386.8 | 554 | 960.36 | 839 | 404.66 | 609 | 988.06 | 920 | 433.9 | 664 | 1059.46 | 1000 | 449.92 | 720 | 1087.38 | 1078 | 466.74 | 776 | 1094.4 | 1156 | 484.32 | 833 | 1157.5 | 1233 | 538.94 | 891 | 1192.96 | 1310 | 557.82 | 949 | 1239.26 | 1386 | 575.12 | 1009 | 1300.34 | 1461 | 591.18 | 1069 | 1319.22 | 1536 | 612.36 | 1130 | 1350.22 | 1610 | 629.48 | 1193 | 1372.52 | 1684 | 646.04 | 1256 | 1391.46 | 1757 | 664.92 | 1320 | 1409.78 | 1830 | 684.32 | 1386 | 1427.06 | 1902 | 700.68 | 1452 | 1444.66 | 1975 | 718.48 | 1520 | 1481.44 | 2046
| 1100 | 253.45 | 241 | 754.4 | 449 | 283.9 | 278 | 785.11 | 496 | 283.9 | 315 | 785.11 | 543 | 319.22 | 353 | 840.21 | 591 | 319.22 | 392 | 840.21 | 637 | 358.55 | 431 | 912.79 | 685 | 358.55 | 470 | 912.79 | 733 | 386.82 | 550 | 963.02 | 829 | 406.14 | 609 | 1008.38 | 923 | 424.89 | 670 | 1037.46 | 1012 | 455.6 | 730 | 1112.43 | 1100 | 472.42 | 792 | 1141.75 | 1186 | 490.08 | 854 | 1149.12 | 1272 | 508.54 | 916 | 1215.38 | 1356 | 565.89 | 980 | 1252.61 | 1441 | 585.71 | 1044 | 1301.22 | 1525 | 603.88 | 1110 | 1365.36 | 1607 | 620.74 | 1176 | 1385.18 | 1690 | 642.98 | 1243 | 1417.73 | 1771 | 660.95 | 1312 | 1441.15 | 1852 | 678.34 | 1382 | 1461.03 | 1933 | 698.17 | 1452 | 1480.27 | 2013 | 718.54 | 1525 | 1498.41 | 2092 | 735.71 | 1597 | 1516.89 | 2173 | 754.4 | 1672 | 1555.51 | 2251
| 1200 | 265.52 | 263 | 790.33 | 490 | 297.42 | 304 | 822.49 | 541 | 297.42 | 343 | 822.49 | 593 | 334.42 | 385 | 880.22 | 644 | 334.42 | 427 | 880.22 | 695 | 375.63 | 470 | 956.25 | 748 | 375.63 | 512 | 956.25 | 799 | 405.24 | 600 | 1008.88 | 905 | 425.48 | 665 | 1056.4 | 1007 | 445.13 | 731 | 1086.87 | 1104 | 477.29 | 797 | 1165.41 | 1200 | 494.91 | 864 | 1196.12 | 1294 | 513.41 | 931 | 1203.84 | 1387 | 532.75 | 1000 | 1273.25 | 1480 | 592.83 | 1069 | 1312.26 | 1572 | 613.6 | 1139 | 1363.19 | 1663 | 632.63 | 1211 | 1430.37 | 1753 | 650.3 | 1283 | 1451.14 | 1843 | 673.6 | 1356 | 1485.24 | 1932 | 692.43 | 1432 | 1509.77 | 2021 | 710.64 | 1507 | 1530.61 | 2108 | 731.41 | 1584 | 1550.76 | 2196 | 752.75 | 1663 | 1569.77 | 2282 | 770.75 | 1742 | 1589.13 | 2370 | 790.33 | 1824 | 1629.58 | 2455
| 1300 | 277.59 | 285 | 826.25 | 530 | 310.94 | 329 | 859.88 | 586 | 310.94 | 372 | 859.88 | 642 | 349.62 | 417 | 920.23 | 698 | 349.62 | 463 | 920.23 | 753 | 392.7 | 510 | 999.72 | 810 | 392.7 | 555 | 999.72 | 866 | 423.66 | 650 | 1054.73 | 980 | 444.82 | 720 | 1104.41 | 1091 | 465.36 | 792 | 1136.27 | 1196 | 498.99 | 863 | 1218.38 | 1300 | 517.41 | 936 | 1250.49 | 1401 | 536.75 | 1009 | 1258.56 | 1503 | 556.97 | 1083 | 1331.13 | 1603 | 619.78 | 1158 | 1371.9 | 1703 | 641.49 | 1234 | 1425.15 | 1802 | 661.39 | 1312 | 1495.39 | 1899 | 679.86 | 1390 | 1517.1 | 1997 | 704.21 | 1469 | 1552.75 | 2093 | 723.9 | 1551 | 1578.4 | 2189 | 742.95 | 1633 | 1600.18 | 2284 | 764.66 | 1716 | 1621.25 | 2379 | 786.97 | 1802 | 1641.12 | 2473 | 805.78 | 1888 | 1661.36 | 2568 | 826.25 | 1976 | 1703.66 | 2660
| 1400 | 289.66 | 307 | 862.18 | 571 | 324.46 | 354 | 897.26 | 631 | 324.46 | 400 | 897.26 | 692 | 364.82 | 449 | 960.24 | 752 | 364.82 | 498 | 960.24 | 811 | 409.78 | 549 | 1043.18 | 872 | 409.78 | 598 | 1043.18 | 932 | 442.08 | 700 | 1100.59 | 1056 | 464.16 | 776 | 1152.43 | 1175 | 485.59 | 853 | 1185.67 | 1288 | 520.68 | 930 | 1271.35 | 1400 | 539.9 | 1008 | 1304.86 | 1509 | 560.09 | 1086 | 1313.28 | 1618 | 581.18 | 1166 | 1389 | 1726 | 646.73 | 1247 | 1431.55 | 1834 | 669.38 | 1329 | 1487.11 | 1940 | 690.14 | 1413 | 1560.41 | 2045 | 709.42 | 1497 | 1583.06 | 2150 | 734.83 | 1582 | 1620.26 | 2254 | 755.38 | 1670 | 1647.02 | 2358 | 775.25 | 1758 | 1669.75 | 2460 | 797.9 | 1848 | 1691.74 | 2562 | 821.18 | 1940 | 1712.47 | 2663 | 840.82 | 2033 | 1733.59 | 2765 | 862.18 | 2128 | 1777.73 | 2864
| 1500 | 301.73 | 329 | 898.1 | 612 | 337.98 | 380 | 934.65 | 677 | 337.98 | 429 | 934.65 | 741 | 380.03 | 482 | 1000.25 | 806 | 380.03 | 534 | 1000.25 | 869 | 426.85 | 588 | 1086.65 | 935 | 426.85 | 641 | 1086.65 | 999 | 460.5 | 750 | 1146.45 | 1131 | 483.5 | 831 | 1200.45 | 1259 | 505.83 | 914 | 1235.08 | 1380 | 542.38 | 996 | 1324.33 | 1500 | 562.4 | 1080 | 1359.23 | 1617 | 583.43 | 1164 | 1368 | 1734 | 605.4 | 1250 | 1446.88 | 1850 | 673.68 | 1337 | 1491.2 | 1965 | 697.28 | 1424 | 1549.08 | 2079 | 718.9 | 1514 | 1625.43 | 2192 | 738.98 | 1604 | 1649.03 | 2304 | 765.45 | 1695 | 1687.78 | 2415 | 786.85 | 1790 | 1715.65 | 2526 | 807.55 | 1884 | 1739.33 | 2636 | 831.15 | 1980 | 1762.23 | 2745 | 855.4 | 2079 | 1783.83 | 2853 | 875.85 | 2178 | 1805.83 | 2963 | 898.1 | 2280 | 1851.8 | 3069
| 1600 | 313.79 | 350 | 934.02 | 653 | 351.49 | 405 | 972.04 | 722 | 351.49 | 458 | 972.04 | 790 | 395.23 | 514 | 1040.26 | 859 | 395.23 | 570 | 1040.26 | 926 | 443.92 | 627 | 1130.12 | 997 | 443.92 | 683 | 1130.12 | 1066 | 478.92 | 800 | 1192.31 | 1206 | 502.84 | 886 | 1248.47 | 1342 | 526.06 | 974 | 1284.48 | 1472 | 564.07 | 1062 | 1377.3 | 1600 | 584.9 | 1152 | 1413.59 | 1725 | 606.76 | 1242 | 1422.72 | 1850 | 629.62 | 1333 | 1504.75 | 1973 | 700.62 | 1426 | 1550.85 | 2096 | 725.17 | 1518 | 1611.04 | 2218 | 747.66 | 1614 | 1690.44 | 2338 | 768.53 | 1710 | 1714.99 | 2458 | 796.07 | 1808 | 1755.29 | 2576 | 818.32 | 1909 | 1784.28 | 2694 | 839.85 | 2010 | 1808.9 | 2811 | 864.4 | 2112 | 1832.71 | 2928 | 889.62 | 2218 | 1855.18 | 3043 | 910.88 | 2323 | 1878.06 | 3160 | 934.02 | 2432 | 1925.87 | 3274
| 1700 | 325.86 | 372 | 969.95 | 694 | 365.01 | 430 | 1009.42 | 767 | 365.01 | 486 | 1009.42 | 840 | 410.43 | 546 | 1080.27 | 913 | 410.43 | 605 | 1080.27 | 984 | 461 | 666 | 1173.58 | 1059 | 461 | 726 | 1173.58 | 1132 | 497.34 | 850 | 1238.17 | 1282 | 522.18 | 942 | 1296.49 | 1426 | 546.29 | 1035 | 1333.88 | 1564 | 585.77 | 1129 | 1430.27 | 1700 | 607.39 | 1224 | 1467.96 | 1833 | 630.1 | 1319 | 1477.44 | 1965 | 653.83 | 1416 | 1562.63 | 2096 | 727.57 | 1515 | 1610.5 | 2227 | 753.06 | 1613 | 1673 | 2356 | 776.41 | 1715 | 1755.46 | 2484 | 798.09 | 1817 | 1780.95 | 2611 | 826.69 | 1921 | 1822.8 | 2737 | 849.8 | 2028 | 1852.9 | 2863 | 872.15 | 2135 | 1878.47 | 2987 | 897.64 | 2244 | 1903.2 | 3111 | 923.83 | 2356 | 1926.53 | 3233 | 945.92 | 2468 | 1950.29 | 3358 | 969.95 | 2584 | 1999.94 | 3478
| 1800 | 337.93 | 394 | 1005.87 | 734 | 378.53 | 455 | 1046.81 | 812 | 378.53 | 515 | 1046.81 | 889 | 425.63 | 578 | 1120.28 | 967 | 425.63 | 641 | 1120.28 | 1042 | 478.07 | 706 | 1217.05 | 1121 | 478.07 | 769 | 1217.05 | 1199 | 515.76 | 900 | 1284.02 | 1357 | 541.52 | 997 | 1344.5 | 1510 | 566.52 | 1096 | 1383.28 | 1656 | 607.46 | 1195 | 1483.24 | 1800 | 629.89 | 1296 | 1522.33 | 1940 | 653.44 | 1397 | 1532.16 | 2081 | 678.05 | 1499 | 1620.5 | 2219 | 754.52 | 1604 | 1670.14 | 2358 | 780.95 | 1708 | 1734.96 | 2495 | 805.17 | 1816 | 1820.48 | 2630 | 827.65 | 1924 | 1846.91 | 2765 | 857.3 | 2034 | 1890.31 | 2898 | 881.27 | 2147 | 1921.53 | 3031 | 904.46 | 2261 | 1948.04 | 3163 | 930.89 | 2376 | 1973.69 | 3294 | 958.05 | 2495 | 1997.88 | 3424 | 980.95 | 2614 | 2022.52 | 3555 | 1005.87 | 2736 | 2074.02 | 3683
| 1900 | 350 | 416 | 1041.8 | 775 | 392.05 | 481 | 1084.19 | 857 | 392.05 | 543 | 1084.19 | 939 | 440.83 | 610 | 1160.29 | 1020 | 440.83 | 676 | 1160.29 | 1100 | 495.15 | 745 | 1260.51 | 1184 | 495.15 | 811 | 1260.51 | 1265 | 534.18 | 950 | 1329.88 | 1433 | 560.86 | 1053 | 1392.52 | 1594 | 586.76 | 1157 | 1432.69 | 1748 | 629.16 | 1262 | 1536.22 | 1900 | 652.38 | 1368 | 1576.7 | 2048 | 676.77 | 1474 | 1586.88 | 2196 | 702.26 | 1583 | 1678.38 | 2343 | 781.46 | 1693 | 1729.79 | 2489 | 808.84 | 1803 | 1796.93 | 2633 | 833.92 | 1917 | 1885.49 | 2776 | 857.21 | 2031 | 1912.87 | 2918 | 887.92 | 2147 | 1957.82 | 3059 | 912.75 | 2267 | 1990.15 | 3200 | 936.76 | 2386 | 2017.62 | 3338 | 964.13 | 2508 | 2044.18 | 3477 | 992.26 | 2633 | 2069.24 | 3614 | 1015.99 | 2759 | 2094.76 | 3753 | 1041.8 | 2888 | 2148.09 | 3887
| 2000 | 362.07 | 438 | 1077.72 | 816 | 405.57 | 506 | 1121.58 | 902 | 405.57 | 572 | 1121.58 | 988 | 456.03 | 642 | 1200.3 | 1074 | 456.03 | 712 | 1200.3 | 1158 | 512.22 | 784 | 1303.98 | 1246 | 512.22 | 854 | 1303.98 | 1332 | 552.6 | 1000 | 1375.74 | 1508 | 580.2 | 1108 | 1440.54 | 1678 | 606.99 | 1218 | 1482.09 | 1840 | 650.85 | 1328 | 1589.19 | 2000 | 674.88 | 1440 | 1631.07 | 2156 | 700.11 | 1552 | 1641.6 | 2312 | 726.48 | 1666 | 1736.25 | 2466 | 808.41 | 1782 | 1789.44 | 2620 | 836.73 | 1898 | 1858.89 | 2772 | 862.68 | 2018 | 1950.51 | 2922 | 886.77 | 2138 | 1978.83 | 3072 | 918.54 | 2260 | 2025.33 | 3220 | 944.22 | 2386 | 2058.78 | 3368 | 969.06 | 2512 | 2087.19 | 3514 | 997.38 | 2640 | 2114.67 | 3660 | 1026.48 | 2772 | 2140.59 | 3804 | 1051.02 | 2904 | 2166.99 | 3950 | 1077.72 | 3040 | 2222.16 | 4092
| 2100 | 374.14 | 460 | 1113.64 | 857 | 419.09 | 531 | 1158.97 | 947 | 419.09 | 601 | 1158.97 | 1037 | 471.23 | 674 | 1240.31 | 1128 | 471.23 | 748 | 1240.31 | 1216 | 529.29 | 823 | 1347.45 | 1308 | 529.29 | 897 | 1347.45 | 1399 | 571.02 | 1050 | 1421.6 | 1583 | 599.54 | 1163 | 1488.56 | 1762 | 627.22 | 1279 | 1531.49 | 1932 | 672.55 | 1394 | 1642.16 | 2100 | 697.38 | 1512 | 1685.44 | 2264 | 723.45 | 1630 | 1696.32 | 2428 | 750.7 | 1749 | 1794.13 | 2589 | 835.36 | 1871 | 1849.09 | 2751 | 864.62 | 1993 | 1920.85 | 2911 | 891.44 | 2119 | 2015.53 | 3068 | 916.33 | 2245 | 2044.79 | 3226 | 949.16 | 2373 | 2092.84 | 3381 | 975.69 | 2505 | 2127.41 | 3536 | 1001.36 | 2638 | 2156.76 | 3690 | 1030.63 | 2772 | 2185.16 | 3843 | 1060.7 | 2911 | 2211.94 | 3994 | 1086.05 | 3049 | 2239.22 | 4148 | 1113.64 | 3192 | 2296.23 | 4297
| 2200 | 386.21 | 482 | 1149.57 | 898 | 432.61 | 557 | 1196.35 | 992 | 432.61 | 629 | 1196.35 | 1087 | 486.43 | 706 | 1280.32 | 1181 | 486.43 | 783 | 1280.32 | 1274 | 546.37 | 862 | 1390.91 | 1371 | 546.37 | 939 | 1390.91 | 1465 | 589.44 | 1100 | 1467.46 | 1659 | 618.88 | 1219 | 1536.58 | 1846 | 647.46 | 1340 | 1580.9 | 2024 | 694.24 | 1461 | 1695.14 | 2200 | 719.87 | 1584 | 1739.81 | 2372 | 746.78 | 1707 | 1751.04 | 2543 | 774.91 | 1833 | 1852 | 2713 | 862.3 | 1960 | 1908.74 | 2882 | 892.51 | 2088 | 1982.82 | 3049 | 920.19 | 2220 | 2080.54 | 3214 | 945.89 | 2352 | 2110.75 | 3379 | 979.78 | 2486 | 2160.35 | 3542 | 1007.17 | 2625 | 2196.03 | 3705 | 1033.66 | 2763 | 2226.34 | 3865 | 1063.87 | 2904 | 2255.65 | 4026 | 1094.91 | 3049 | 2283.3 | 4184 | 1121.09 | 3194 | 2311.46 | 4345 | 1149.57 | 3344 | 2370.3 | 4501
| 2300 | 398.28 | 504 | 1185.49 | 938 | 446.13 | 582 | 1233.74 | 1037 | 446.13 | 658 | 1233.74 | 1136 | 501.63 | 738 | 1320.33 | 1235 | 501.63 | 819 | 1320.33 | 1332 | 563.44 | 902 | 1434.38 | 1433 | 563.44 | 982 | 1434.38 | 1532 | 607.86 | 1150 | 1513.31 | 1734 | 638.22 | 1274 | 1584.59 | 1930 | 667.69 | 1401 | 1630.3 | 2116 | 715.94 | 1527 | 1748.11 | 2300 | 742.37 | 1656 | 1794.18 | 2479 | 770.12 | 1785 | 1805.76 | 2659 | 799.13 | 1916 | 1909.88 | 2836 | 889.25 | 2049 | 1968.38 | 3013 | 920.4 | 2183 | 2044.78 | 3188 | 948.95 | 2321 | 2145.56 | 3360 | 975.45 | 2459 | 2176.71 | 3533 | 1010.39 | 2599 | 2227.86 | 3703 | 1038.64 | 2744 | 2264.66 | 3873 | 1065.97 | 2889 | 2295.91 | 4041 | 1097.12 | 3036 | 2326.14 | 4209 | 1129.13 | 3188 | 2354.65 | 4375 | 1156.12 | 3340 | 2383.69 | 4543 | 1185.49 | 3496 | 2444.38 | 4706
| 2400 | 410.35 | 526 | 1221.42 | 979 | 459.65 | 607 | 1271.12 | 1082 | 459.65 | 686 | 1271.12 | 1186 | 516.83 | 770 | 1360.34 | 1289 | 516.83 | 854 | 1360.34 | 1390 | 580.52 | 941 | 1477.84 | 1495 | 580.52 | 1025 | 1477.84 | 1598 | 626.28 | 1200 | 1559.17 | 1810 | 657.56 | 1330 | 1632.61 | 2014 | 687.92 | 1462 | 1679.7 | 2208 | 737.63 | 1594 | 1801.08 | 2400 | 764.86 | 1728 | 1848.55 | 2587 | 793.46 | 1862 | 1860.48 | 2774 | 823.34 | 1999 | 1967.75 | 2959 | 916.2 | 2138 | 2028.03 | 3144 | 948.29 | 2278 | 2106.74 | 3326 | 977.7 | 2422 | 2210.58 | 3506 | 1005.01 | 2566 | 2242.67 | 3686 | 1041.01 | 2712 | 2295.37 | 3864 | 1070.12 | 2863 | 2333.28 | 4042 | 1098.27 | 3014 | 2365.48 | 4217 | 1130.36 | 3168 | 2396.63 | 4392 | 1163.34 | 3326 | 2426 | 4565 | 1191.16 | 3485 | 2455.92 | 4740 | 1221.42 | 3648 | 2518.45 | 4910
| 2500 | 422.42 | 548 | 1257.34 | 1020 | 473.17 | 633 | 1308.51 | 1128 | 473.17 | 715 | 1308.51 | 1235 | 532.04 | 803 | 1400.35 | 1343 | 532.04 | 890 | 1400.35 | 1448 | 597.59 | 980 | 1521.31 | 1558 | 597.59 | 1068 | 1521.31 | 1665 | 644.7 | 1250 | 1605.03 | 1885 | 676.9 | 1385 | 1680.63 | 2098 | 708.16 | 1523 | 1729.11 | 2300 | 759.33 | 1660 | 1854.06 | 2500 | 787.36 | 1800 | 1902.92 | 2695 | 816.8 | 1940 | 1915.2 | 2890 | 847.56 | 2083 | 2025.63 | 3083 | 943.15 | 2228 | 2087.68 | 3275 | 976.19 | 2373 | 2168.71 | 3465 | 1006.46 | 2523 | 2275.6 | 3653 | 1034.57 | 2673 | 2308.64 | 3840 | 1071.63 | 2825 | 2362.89 | 4025 | 1101.59 | 2983 | 2401.91 | 4210 | 1130.57 | 3140 | 2435.06 | 4393 | 1163.61 | 3300 | 2467.12 | 4575 | 1197.56 | 3465 | 2497.36 | 4755 | 1226.19 | 3630 | 2528.16 | 4938 | 1257.34 | 3800 | 2592.52 | 5115
| 2600 | 434.48 | 569 | 1293.26 | 1061 | 486.68 | 658 | 1345.9 | 1173 | 486.68 | 744 | 1345.9 | 1284 | 547.24 | 835 | 1440.36 | 1396 | 547.24 | 926 | 1440.36 | 1505 | 614.66 | 1019 | 1564.78 | 1620 | 614.66 | 1110 | 1564.78 | 1732 | 663.12 | 1300 | 1650.89 | 1960 | 696.24 | 1440 | 1728.65 | 2181 | 728.39 | 1583 | 1778.51 | 2392 | 781.02 | 1726 | 1907.03 | 2600 | 809.86 | 1872 | 1957.28 | 2803 | 840.13 | 2018 | 1969.92 | 3006 | 871.78 | 2166 | 2083.5 | 3206 | 970.09 | 2317 | 2147.33 | 3406 | 1004.08 | 2467 | 2230.67 | 3604 | 1035.22 | 2623 | 2340.61 | 3799 | 1064.12 | 2779 | 2374.6 | 3994 | 1102.25 | 2938 | 2430.4 | 4186 | 1133.06 | 3102 | 2470.54 | 4378 | 1162.87 | 3266 | 2504.63 | 4568 | 1196.86 | 3432 | 2537.6 | 4758 | 1231.78 | 3604 | 2568.71 | 4945 | 1261.22 | 3775 | 2600.39 | 5135 | 1293.26 | 3952 | 2666.59 | 5320
| 2700 | 446.55 | 591 | 1329.19 | 1102 | 500.2 | 683 | 1383.28 | 1218 | 500.2 | 772 | 1383.28 | 1334 | 562.44 | 867 | 1480.37 | 1450 | 562.44 | 961 | 1480.37 | 1563 | 631.74 | 1058 | 1608.24 | 1682 | 631.74 | 1153 | 1608.24 | 1798 | 681.54 | 1350 | 1696.75 | 2036 | 715.58 | 1496 | 1776.67 | 2265 | 748.62 | 1644 | 1827.91 | 2484 | 802.72 | 1793 | 1960 | 2700 | 832.35 | 1944 | 2011.65 | 2911 | 863.47 | 2095 | 2024.64 | 3121 | 895.99 | 2249 | 2141.38 | 3329 | 997.04 | 2406 | 2206.98 | 3537 | 1031.97 | 2562 | 2292.63 | 3742 | 1063.97 | 2724 | 2405.63 | 3945 | 1093.68 | 2886 | 2440.56 | 4147 | 1132.87 | 3051 | 2497.91 | 4347 | 1164.54 | 3221 | 2539.16 | 4547 | 1195.17 | 3391 | 2574.2 | 4744 | 1230.1 | 3564 | 2608.09 | 4941 | 1265.99 | 3742 | 2640.06 | 5135 | 1296.26 | 3920 | 2672.62 | 5333 | 1329.19 | 4104 | 2740.66 | 5524
| 2800 | 458.62 | 613 | 1365.11 | 1142 | 513.72 | 708 | 1420.67 | 1263 | 513.72 | 801 | 1420.67 | 1383 | 577.64 | 899 | 1520.38 | 1504 | 577.64 | 997 | 1520.38 | 1621 | 648.81 | 1098 | 1651.71 | 1744 | 648.81 | 1196 | 1651.71 | 1865 | 699.96 | 1400 | 1742.6 | 2111 | 734.92 | 1551 | 1824.68 | 2349 | 768.85 | 1705 | 1877.31 | 2576 | 824.41 | 1859 | 2012.97 | 2800 | 854.85 | 2016 | 2066.02 | 3018 | 886.81 | 2173 | 2079.36 | 3237 | 920.21 | 2332 | 2199.25 | 3452 | 1023.99 | 2495 | 2266.62 | 3668 | 1059.86 | 2657 | 2354.59 | 3881 | 1092.73 | 2825 | 2470.65 | 4091 | 1123.24 | 2993 | 2506.52 | 4301 | 1163.48 | 3164 | 2565.42 | 4508 | 1196.01 | 3340 | 2607.79 | 4715 | 1227.48 | 3517 | 2643.77 | 4920 | 1263.35 | 3696 | 2678.58 | 5124 | 1300.21 | 3881 | 2711.41 | 5326 | 1331.29 | 4066 | 2744.85 | 5530 | 1365.11 | 4256 | 2814.74 | 5729
| 2900 | 470.69 | 635 | 1401.04 | 1183 | 527.24 | 734 | 1458.05 | 1308 | 527.24 | 829 | 1458.05 | 1433 | 592.84 | 931 | 1560.39 | 1557 | 592.84 | 1032 | 1560.39 | 1679 | 665.89 | 1137 | 1695.17 | 1807 | 665.89 | 1238 | 1695.17 | 1931 | 718.38 | 1450 | 1788.46 | 2187 | 754.26 | 1607 | 1872.7 | 2433 | 789.09 | 1766 | 1926.72 | 2668 | 846.11 | 1926 | 2065.95 | 2900 | 877.34 | 2088 | 2120.39 | 3126 | 910.14 | 2250 | 2134.08 | 3352 | 944.42 | 2416 | 2257.13 | 3576 | 1050.93 | 2584 | 2326.27 | 3799 | 1087.75 | 2752 | 2416.56 | 4019 | 1121.48 | 2926 | 2535.66 | 4237 | 1152.8 | 3100 | 2572.48 | 4454 | 1194.1 | 3277 | 2632.93 | 4669 | 1227.49 | 3460 | 2676.41 | 4884 | 1259.78 | 3642 | 2713.35 | 5095 | 1296.59 | 3828 | 2749.07 | 5307 | 1334.42 | 4019 | 2782.77 | 5516 | 1366.33 | 4211 | 2817.09 | 5728 | 1401.04 | 4408 | 2888.81 | 5933
| 3000 | 482.76 | 657 | 1436.96 | 1224 | 540.76 | 759 | 1495.44 | 1353 | 540.76 | 858 | 1495.44 | 1482 | 608.04 | 963 | 1600.4 | 1611 | 608.04 | 1068 | 1600.4 | 1737 | 682.96 | 1176 | 1738.64 | 1869 | 682.96 | 1281 | 1738.64 | 1998 | 736.8 | 1500 | 1834.32 | 2262 | 773.6 | 1662 | 1920.72 | 2517 | 809.32 | 1827 | 1976.12 | 2760 | 867.8 | 1992 | 2118.92 | 3000 | 899.84 | 2160 | 2174.76 | 3234 | 933.48 | 2328 | 2188.8 | 3468 | 968.64 | 2499 | 2315 | 3699 | 1077.88 | 2673 | 2385.92 | 3930 | 1115.64 | 2847 | 2478.52 | 4158 | 1150.24 | 3027 | 2600.68 | 4383 | 1182.36 | 3207 | 2638.44 | 4608 | 1224.72 | 3390 | 2700.44 | 4830 | 1258.96 | 3579 | 2745.04 | 5052 | 1292.08 | 3768 | 2782.92 | 5271 | 1329.84 | 3960 | 2819.56 | 5490 | 1368.64 | 4158 | 2854.12 | 5706 | 1401.36 | 4356 | 2889.32 | 5925 | 1436.96 | 4560 | 2962.88 | 6138